## bus_data
BUS_I | BUS_TYPE | Pd | Qd | Gs | Bs | area | Vm | Va | baseKV | zone | Vmax | Vmin
1 | 1 | 0.008938 | 0.0022401 | 0 | 0 | 1 | 0.97912 | -0.14561 | 0.4 | 1 | 1.1 | 0.9
2 | 1 | 0 | 0 | 0 | 0 | 1 | 0.98558 | -0.10002 | 0.4 | 1 | 1.1 | 0.9
3 | 1 | 0 | 0 | 0 | 0 | 1 | 0.97572 | -0.16988 | 0.4 | 1 | 1.1 | 0.9
4 | 1 | 0 | 0 | 0 | 0 | 1 | 0.98915 | -0.075063 | 0.4 | 1 | 1.1 | 0.9
5 | 1 | 0.087024 | 0.02181 | 0 | 0 | 1 | 0.97277 | -0.19103 | 0.4 | 1 | 1.1 | 0.9
9 | 1 | 0.017489 | 0.0043831 | 0 | 0 | 1 | 0.99437 | -0.038913 | 0.4 | 1 | 1.1 | 0.9
12 | 1 | 0.0055375 | 0.0013878 | 0 | 0 | 1 | 0.97248 | -0.19313 | 0.4 | 1 | 1.1 | 0.9
10 | 1 | 0.0070579 | 0.0017689 | 0 | 0 | 1 | 0.99409 | -0.040851 | 0.4 | 1 | 1.1 | 0.9
7 | 1 | 0.0266 | 0.0066666 | 0 | 0 | 1 | 0.99523 | -0.032944 | 0.4 | 1 | 1.1 | 0.9
6 | 1 | 0.016085 | 0.0040312 | 0 | 0 | 1 | 0.99659 | -0.023497 | 0.4 | 1 | 1.1 | 0.9
8 | 3 | 0.057538 | 0.01442 | 0 | 0 | 1 | 1 | 0 | 0.4 | 1 | 1.1 | 0.9

## generator_data
GEN_BUS | PG | QG | QMAX | QMIN | VG | MBASE | GEN_STATUS | PMAX | PMIN
8 | 0.22928 | 0.057861 | 10 | -10 | 1 | 100 | 1 | 10 | 0

## branch_data
F_BUS | T_BUS | BR_R | BR_X | BR_B | RATE_A | RATE_B | RATE_C | TAP | SHIFT | BR_STATUS | ANGMIN | ANGMAX | P_in | Q_in | P_out | Q_out
1 | 2 | 5.6445 | 2.171 | 1.1393e-08 | 0 | 0 | 0 | 0 | 0 | 1 | -90 | 90 | -0.10209 | -0.025663 | 0.10274 | 0.025913
1 | 3 | 3.2626 | 1.2549 | 6.5851e-09 | 0 | 0 | 0 | 0 | 0 | 1 | -90 | 90 | 0.093149 | 0.023423 | -0.092835 | -0.023303
2 | 4 | 3.122 | 1.2008 | 6.3013e-09 | 0 | 0 | 0 | 0 | 0 | 1 | -90 | 90 | -0.10274 | -0.025913 | 0.1031 | 0.026051
3 | 5 | 2.8251 | 1.0866 | 2.851e-09 | 0 | 0 | 0 | 0 | 0 | 1 | -90 | 90 | 0.092835 | 0.023303 | -0.092563 | -0.023198
4 | 9 | 4.5619 | 1.7546 | 9.2074e-09 | 0 | 0 | 0 | 0 | 0 | 1 | -90 | 90 | -0.1031 | -0.026051 | 0.10363 | 0.026253
5 | 12 | 4.6826 | 1.801 | 4.7256e-09 | 0 | 0 | 0 | 0 | 0 | 1 | -90 | 90 | 0.0055391 | 0.001388 | -0.0055375 | -0.0013878
9 | 10 | 3.5342 | 1.3593 | 3.5667e-09 | 0 | 0 | 0 | 0 | 0 | 1 | -90 | 90 | 0.0070598 | 0.0017693 | -0.0070579 | -0.0017689
9 | 7 | 0.61028 | 0.23472 | 1.2318e-09 | 0 | 0 | 0 | 0 | 0 | 1 | -90 | 90 | -0.12818 | -0.032405 | 0.12828 | 0.032446
7 | 6 | 0.79937 | 0.30745 | 1.6134e-09 | 0 | 0 | 0 | 0 | 0 | 1 | -90 | 90 | -0.15488 | -0.039113 | 0.15509 | 0.039192
6 | 8 | 1.8074 | 0.69515 | 3.6479e-09 | 0 | 0 | 0 | 0 | 0 | 1 | -90 | 90 | -0.17117 | -0.043223 | 0.17174 | 0.043441