## bus_data
BUS_I | BUS_TYPE | Pd | Qd | Gs | Bs | area | Vm | Va | baseKV | zone | Vmax | Vmin
1 | 1 | 0.0058556 | 0.0014676 | 0 | 0 | 1 | 0.98131 | -0.13074 | 0.4 | 1 | 1.1 | 0.9
2 | 1 | 0 | 0 | 0 | 0 | 1 | 0.9814 | -0.13006 | 0.4 | 1 | 1.1 | 0.9
4 | 1 | 0 | 0 | 0 | 0 | 1 | 0.98161 | -0.12857 | 0.4 | 1 | 1.1 | 0.9
52 | 1 | 0.0013573 | 0.00034017 | 0 | 0 | 1 | 0.98196 | -0.12608 | 0.4 | 1 | 1.1 | 0.9
58 | 1 | 0 | 0 | 0 | 0 | 1 | 0.97582 | -0.16979 | 0.4 | 1 | 1.1 | 0.9
64 | 1 | 0 | 0 | 0 | 0 | 1 | 0.9747 | -0.17783 | 0.4 | 1 | 1.1 | 0.9
68 | 1 | 0.0018096 | 0.00045353 | 0 | 0 | 1 | 0.97641 | -0.16558 | 0.4 | 1 | 1.1 | 0.9
57 | 1 | 0 | 0 | 0 | 0 | 1 | 0.97868 | -0.1494 | 0.4 | 1 | 1.1 | 0.9
59 | 1 | 0 | 0 | 0 | 0 | 1 | 0.97875 | -0.14893 | 0.4 | 1 | 1.1 | 0.9
56 | 1 | 0.0056644 | 0.0014196 | 0 | 0 | 1 | 0.97861 | -0.14991 | 0.4 | 1 | 1.1 | 0.9
55 | 1 | 0 | 0 | 0 | 0 | 1 | 0.97915 | -0.14608 | 0.4 | 1 | 1.1 | 0.9
63 | 1 | 0.0046559 | 0.0011669 | 0 | 0 | 1 | 0.97881 | -0.14848 | 0.4 | 1 | 1.1 | 0.9
41 | 1 | 0.0052289 | 0.0013105 | 0 | 0 | 1 | 0.97925 | -0.14535 | 0.4 | 1 | 1.1 | 0.9
40 | 1 | 0 | 0 | 0 | 0 | 1 | 0.98175 | -0.12753 | 0.4 | 1 | 1.1 | 0.9
36 | 1 | 0 | 0 | 0 | 0 | 1 | 0.982 | -0.12581 | 0.4 | 1 | 1.1 | 0.9
38 | 1 | 0.0094188 | 0.0023606 | 0 | 0 | 1 | 0.98 | -0.13999 | 0.4 | 1 | 1.1 | 0.9
37 | 1 | 0.0036447 | 0.00091346 | 0 | 0 | 1 | 0.98212 | -0.12496 | 0.4 | 1 | 1.1 | 0.9
5 | 1 | 0.020909 | 0.0052404 | 0 | 0 | 1 | 0.98019 | -0.13896 | 0.4 | 1 | 1.1 | 0.9
6 | 1 | 0 | 0 | 0 | 0 | 1 | 0.98109 | -0.13251 | 0.4 | 1 | 1.1 | 0.9
7 | 1 | 0 | 0 | 0 | 0 | 1 | 0.98293 | -0.11944 | 0.4 | 1 | 1.1 | 0.9
24 | 1 | 0.0031351 | 0.00078572 | 0 | 0 | 1 | 0.98731 | -0.088363 | 0.4 | 1 | 1.1 | 0.9
11 | 1 | 0.0017961 | 0.00045014 | 0 | 0 | 1 | 0.98746 | -0.087256 | 0.4 | 1 | 1.1 | 0.9
18 | 1 | 0.018851 | 0.0047244 | 0 | 0 | 1 | 0.98242 | -0.12309 | 0.4 | 1 | 1.1 | 0.9
15 | 1 | 0.0028588 | 0.00071648 | 0 | 0 | 1 | 0.98574 | -0.099528 | 0.4 | 1 | 1.1 | 0.9
69 | 1 | 0.0028965 | 0.00072593 | 0 | 0 | 1 | 0.98233 | -0.12369 | 0.4 | 1 | 1.1 | 0.9
16 | 1 | 0.0025523 | 0.00063967 | 0 | 0 | 1 | 0.98772 | -0.085496 | 0.4 | 1 | 1.1 | 0.9
8 | 1 | 0.001693 | 0.0004243 | 0 | 0 | 1 | 0.98757 | -0.086529 | 0.4 | 1 | 1.1 | 0.9
9 | 1 | 0.0017471 | 0.00043786 | 0 | 0 | 1 | 0.98749 | -0.087048 | 0.4 | 1 | 1.1 | 0.9
10 | 1 | 0.0028783 | 0.00072136 | 0 | 0 | 1 | 0.98762 | -0.086114 | 0.4 | 1 | 1.1 | 0.9
12 | 1 | 0.0014045 | 0.00035201 | 0 | 0 | 1 | 0.98767 | -0.085773 | 0.4 | 1 | 1.1 | 0.9
13 | 1 | 0.0074365 | 0.0018638 | 0 | 0 | 1 | 0.98795 | -0.083769 | 0.4 | 1 | 1.1 | 0.9
14 | 1 | 0 | 0 | 0 | 0 | 1 | 0.98841 | -0.080565 | 0.4 | 1 | 1.1 | 0.9
25 | 1 | 0.0030969 | 0.00077616 | 0 | 0 | 1 | 0.98749 | -0.087007 | 0.4 | 1 | 1.1 | 0.9
23 | 1 | 0.0045588 | 0.0011425 | 0 | 0 | 1 | 0.991 | -0.062387 | 0.4 | 1 | 1.1 | 0.9
34 | 1 | 0.002133 | 0.00053458 | 0 | 0 | 1 | 0.9873 | -0.088362 | 0.4 | 1 | 1.1 | 0.9
21 | 1 | 0.0018282 | 0.00045818 | 0 | 0 | 1 | 0.99107 | -0.061886 | 0.4 | 1 | 1.1 | 0.9
17 | 1 | 0 | 0 | 0 | 0 | 1 | 0.99122 | -0.060894 | 0.4 | 1 | 1.1 | 0.9
19 | 1 | 0.0036722 | 0.00092034 | 0 | 0 | 1 | 0.99265 | -0.050906 | 0.4 | 1 | 1.1 | 0.9
20 | 1 | 0.0010098 | 0.00025307 | 0 | 0 | 1 | 0.99944 | -0.003866 | 0.4 | 1 | 1.1 | 0.9
22 | 3 | 0.01156 | 0.0028972 | 0 | 0 | 1 | 1 | 0 | 0.4 | 1 | 1.1 | 0.9
32 | 1 | 0 | 0 | 0 | 0 | 1 | 0.98593 | -0.097975 | 0.4 | 1 | 1.1 | 0.9
26 | 1 | 0.0061725 | 0.001547 | 0 | 0 | 1 | 0.97718 | -0.16013 | 0.4 | 1 | 1.1 | 0.9
27 | 1 | 0 | 0 | 0 | 0 | 1 | 0.9774 | -0.15851 | 0.4 | 1 | 1.1 | 0.9
29 | 1 | 0.0048705 | 0.0012207 | 0 | 0 | 1 | 0.97748 | -0.15797 | 0.4 | 1 | 1.1 | 0.9
53 | 1 | 0 | 0 | 0 | 0 | 1 | 0.9776 | -0.15713 | 0.4 | 1 | 1.1 | 0.9
30 | 1 | 0 | 0 | 0 | 0 | 1 | 0.97732 | -0.15911 | 0.4 | 1 | 1.1 | 0.9
54 | 1 | 0.0051045 | 0.0012793 | 0 | 0 | 1 | 0.97838 | -0.15157 | 0.4 | 1 | 1.1 | 0.9
31 | 1 | 0.0043741 | 0.0010962 | 0 | 0 | 1 | 0.9841 | -0.11089 | 0.4 | 1 | 1.1 | 0.9
33 | 1 | 0 | 0 | 0 | 0 | 1 | 0.98254 | -0.12194 | 0.4 | 1 | 1.1 | 0.9
35 | 1 | 0.0032447 | 0.0008132 | 0 | 0 | 1 | 0.98577 | -0.099149 | 0.4 | 1 | 1.1 | 0.9
60 | 1 | 0.0037846 | 0.0009485 | 0 | 0 | 1 | 0.98173 | -0.12768 | 0.4 | 1 | 1.1 | 0.9
61 | 1 | 0.0048376 | 0.0012124 | 0 | 0 | 1 | 0.98154 | -0.12907 | 0.4 | 1 | 1.1 | 0.9
39 | 1 | 0.0025973 | 0.00065094 | 0 | 0 | 1 | 0.97945 | -0.14389 | 0.4 | 1 | 1.1 | 0.9
42 | 1 | 0.0011266 | 0.00028234 | 0 | 0 | 1 | 0.97077 | -0.20613 | 0.4 | 1 | 1.1 | 0.9
43 | 1 | 0.0053235 | 0.0013342 | 0 | 0 | 1 | 0.97088 | -0.20532 | 0.4 | 1 | 1.1 | 0.9
44 | 1 | 0.0011618 | 0.00029118 | 0 | 0 | 1 | 0.97052 | -0.20792 | 0.4 | 1 | 1.1 | 0.9
45 | 1 | 0.0016675 | 0.0004179 | 0 | 0 | 1 | 0.97106 | -0.20399 | 0.4 | 1 | 1.1 | 0.9
46 | 1 | 0.0052905 | 0.0013259 | 0 | 0 | 1 | 0.97037 | -0.20896 | 0.4 | 1 | 1.1 | 0.9
49 | 1 | 0 | 0 | 0 | 0 | 1 | 0.97214 | -0.19625 | 0.4 | 1 | 1.1 | 0.9
51 | 1 | 0.0031359 | 0.00078592 | 0 | 0 | 1 | 0.97312 | -0.18917 | 0.4 | 1 | 1.1 | 0.9
47 | 1 | 0.0024872 | 0.00062334 | 0 | 0 | 1 | 0.972 | -0.19721 | 0.4 | 1 | 1.1 | 0.9
48 | 1 | 0.00057483 | 0.00014407 | 0 | 0 | 1 | 0.97195 | -0.1976 | 0.4 | 1 | 1.1 | 0.9
50 | 1 | 0.0027956 | 0.00070065 | 0 | 0 | 1 | 0.9719 | -0.19798 | 0.4 | 1 | 1.1 | 0.9
65 | 1 | 0.00054413 | 0.00013637 | 0 | 0 | 1 | 0.97457 | -0.1788 | 0.4 | 1 | 1.1 | 0.9
62 | 1 | 0.0048872 | 0.0012248 | 0 | 0 | 1 | 0.98152 | -0.12919 | 0.4 | 1 | 1.1 | 0.9
66 | 1 | 0.0010925 | 0.0002738 | 0 | 0 | 1 | 0.97455 | -0.17891 | 0.4 | 1 | 1.1 | 0.9
67 | 1 | 0.0011873 | 0.00029756 | 0 | 0 | 1 | 0.97453 | -0.17907 | 0.4 | 1 | 1.1 | 0.9

## generator_data
GEN_BUS | PG | QG | QMAX | QMIN | VG | MBASE | GEN_STATUS | PMAX | PMIN
22 | 0.20343 | 0.051436 | 10 | -10 | 1 | 100 | 1 | 10 | 0

## branch_data
F_BUS | T_BUS | BR_R | BR_X | BR_B | RATE_A | RATE_B | RATE_C | TAP | SHIFT | BR_STATUS | ANGMIN | ANGMAX | P_in | Q_in | P_out | Q_out
1 | 2 | 1.4706 | 0.5656 | 1.484e-09 | 0 | 0 | 0 | 0 | 0 | 1 | -90 | 90 | -0.0058556 | -0.0014676 | 0.0058561 | 0.0014676
2 | 4 | 3.1791 | 1.2227 | 3.2083e-09 | 0 | 0 | 0 | 0 | 0 | 1 | -90 | 90 | -0.0058561 | -0.0014676 | 0.0058573 | 0.0014678
4 | 52 | 5.3493 | 2.0574 | 5.3984e-09 | 0 | 0 | 0 | 0 | 0 | 1 | -90 | 90 | -0.0058573 | -0.0014678 | 0.0058594 | 0.001468
52 | 37 | 1.938 | 0.7454 | 1.9558e-09 | 0 | 0 | 0 | 0 | 0 | 1 | -90 | 90 | -0.0072167 | -0.0018082 | 0.0072178 | 0.0018085
58 | 64 | 3.7688 | 1.4495 | 3.8034e-09 | 0 | 0 | 0 | 0 | 0 | 1 | -90 | 90 | 0.026496 | 0.0066515 | -0.026467 | -0.0066405
58 | 68 | 1.9786 | 0.76101 | 1.9968e-09 | 0 | 0 | 0 | 0 | 0 | 1 | -90 | 90 | -0.026496 | -0.0066515 | 0.026512 | 0.0066573
64 | 65 | 4.2727 | 1.6433 | 4.3119e-09 | 0 | 0 | 0 | 0 | 0 | 1 | -90 | 90 | 0.0028243 | 0.00070729 | -0.0028239 | -0.00070755
64 | 51 | 5.9411 | 2.285 | 5.9956e-09 | 0 | 0 | 0 | 0 | 0 | 1 | -90 | 90 | 0.023642 | 0.0059332 | -0.023605 | -0.0059195
68 | 30 | 2.8499 | 1.0961 | 5.7522e-09 | 0 | 0 | 0 | 0 | 0 | 1 | -90 | 90 | -0.028321 | -0.0071108 | 0.028347 | 0.00712
57 | 59 | 1.033 | 0.3973 | 1.0425e-09 | 0 | 0 | 0 | 0 | 0 | 1 | -90 | 90 | -0.0056647 | -0.0014197 | 0.0056651 | 0.0014197
57 | 56 | 1.1234 | 0.43207 | 1.1337e-09 | 0 | 0 | 0 | 0 | 0 | 1 | -90 | 90 | 0.0056647 | 0.0014197 | -0.0056643 | -0.0014196
59 | 63 | 0.11148 | 0.042878 | 2.2501e-10 | 0 | 0 | 0 | 0 | 0 | 1 | -90 | 90 | -0.050217 | -0.012608 | 0.05022 | 0.012609
59 | 54 | 0.7427 | 0.28566 | 1.499e-09 | 0 | 0 | 0 | 0 | 0 | 1 | -90 | 90 | 0.044552 | 0.011188 | -0.044535 | -0.011182
55 | 63 | 0.54803 | 0.21078 | 1.1061e-09 | 0 | 0 | 0 | 0 | 0 | 1 | -90 | 90 | 0.054894 | 0.013783 | -0.054876 | -0.013776
55 | 41 | 0.16754 | 0.064439 | 3.3816e-10 | 0 | 0 | 0 | 0 | 0 | 1 | -90 | 90 | -0.054894 | -0.013783 | 0.0549 | 0.013785
41 | 39 | 0.30287 | 0.11649 | 6.113e-10 | 0 | 0 | 0 | 0 | 0 | 1 | -90 | 90 | -0.060129 | -0.015095 | 0.060141 | 0.0151
40 | 36 | 0.30062 | 0.11563 | 6.0677e-10 | 0 | 0 | 0 | 0 | 0 | 1 | -90 | 90 | -0.072316 | -0.018172 | 0.072333 | 0.018179
40 | 38 | 2.1691 | 0.83429 | 4.3781e-09 | 0 | 0 | 0 | 0 | 0 | 1 | -90 | 90 | 0.072316 | 0.018172 | -0.072191 | -0.018124
36 | 60 | 1.7336 | 0.66679 | 1.7495e-09 | 0 | 0 | 0 | 0 | 0 | 1 | -90 | 90 | 0.013515 | 0.0033875 | -0.013511 | -0.0033863
36 | 33 | 0.56946 | 0.21902 | 1.1494e-09 | 0 | 0 | 0 | 0 | 0 | 1 | -90 | 90 | -0.085848 | -0.021566 | 0.085894 | 0.021584
38 | 39 | 0.78068 | 0.30026 | 1.5757e-09 | 0 | 0 | 0 | 0 | 0 | 1 | -90 | 90 | 0.062772 | 0.015764 | -0.062738 | -0.015751
37 | 33 | 3.4978 | 1.3453 | 3.5299e-09 | 0 | 0 | 0 | 0 | 0 | 1 | -90 | 90 | -0.010862 | -0.0027219 | 0.010867 | 0.0027233
5 | 6 | 3.8629 | 1.4857 | 3.8983e-09 | 0 | 0 | 0 | 0 | 0 | 1 | -90 | 90 | -0.020909 | -0.0052404 | 0.020928 | 0.0052472
6 | 7 | 7.8477 | 3.0183 | 7.9197e-09 | 0 | 0 | 0 | 0 | 0 | 1 | -90 | 90 | -0.020928 | -0.0052472 | 0.020966 | 0.005261
7 | 18 | 2.1101 | 0.81159 | 2.1295e-09 | 0 | 0 | 0 | 0 | 0 | 1 | -90 | 90 | 0.021758 | 0.0054542 | -0.021747 | -0.0054502
7 | 15 | 5.8899 | 2.2653 | 5.9439e-09 | 0 | 0 | 0 | 0 | 0 | 1 | -90 | 90 | -0.042724 | -0.010715 | 0.042842 | 0.01076
24 | 11 | 4.4825 | 1.724 | 4.5237e-09 | 0 | 0 | 0 | 0 | 0 | 1 | -90 | 90 | -0.0031351 | -0.00078572 | 0.0031355 | 0.00078547
11 | 9 | 0.53409 | 0.20542 | 5.3899e-10 | 0 | 0 | 0 | 0 | 0 | 1 | -90 | 90 | -0.0049316 | -0.0012356 | 0.0049317 | 0.0012356
18 | 69 | 2.6203 | 1.0078 | 2.6444e-09 | 0 | 0 | 0 | 0 | 0 | 1 | -90 | 90 | 0.0028967 | 0.00072577 | -0.0028965 | -0.00072593
15 | 16 | 3.9084 | 1.5032 | 3.9443e-09 | 0 | 0 | 0 | 0 | 0 | 1 | -90 | 90 | -0.045701 | -0.011477 | 0.04579 | 0.011511
16 | 17 | 6.5242 | 2.5093 | 6.584e-09 | 0 | 0 | 0 | 0 | 0 | 1 | -90 | 90 | -0.048343 | -0.01215 | 0.048509 | 0.012213
8 | 9 | 0.98701 | 0.37962 | 9.9607e-10 | 0 | 0 | 0 | 0 | 0 | 1 | -90 | 90 | 0.0066793 | 0.0016736 | -0.0066788 | -0.0016735
8 | 10 | 0.6294 | 0.24208 | 6.3518e-10 | 0 | 0 | 0 | 0 | 0 | 1 | -90 | 90 | -0.0083723 | -0.0020979 | 0.0083727 | 0.002098
10 | 12 | 0.38514 | 0.14813 | 3.8867e-10 | 0 | 0 | 0 | 0 | 0 | 1 | -90 | 90 | -0.011251 | -0.0028193 | 0.011252 | 0.0028195
12 | 13 | 2.0122 | 0.77394 | 2.0307e-09 | 0 | 0 | 0 | 0 | 0 | 1 | -90 | 90 | -0.012656 | -0.0031715 | 0.01266 | 0.0031727
13 | 14 | 2.0276 | 0.77984 | 2.0462e-09 | 0 | 0 | 0 | 0 | 0 | 1 | -90 | 90 | -0.020096 | -0.0050364 | 0.020105 | 0.0050397
14 | 25 | 0.74998 | 0.28845 | 1.5137e-09 | 0 | 0 | 0 | 0 | 0 | 1 | -90 | 90 | 0.1102 | 0.027753 | -0.1101 | -0.027715
14 | 23 | 1.7937 | 0.68988 | 3.6203e-09 | 0 | 0 | 0 | 0 | 0 | 1 | -90 | 90 | -0.13031 | -0.032793 | 0.13064 | 0.03292
25 | 34 | 0.1622 | 0.062385 | 3.2738e-10 | 0 | 0 | 0 | 0 | 0 | 1 | -90 | 90 | 0.10701 | 0.026939 | -0.10699 | -0.026931
23 | 21 | 0.047893 | 0.01842 | 9.6664e-11 | 0 | 0 | 0 | 0 | 0 | 1 | -90 | 90 | -0.1352 | -0.034063 | 0.13521 | 0.034066
34 | 32 | 1.1723 | 0.4509 | 2.3662e-09 | 0 | 0 | 0 | 0 | 0 | 1 | -90 | 90 | 0.10485 | 0.026397 | -0.10471 | -0.026343
21 | 19 | 1.0369 | 0.39883 | 2.0929e-09 | 0 | 0 | 0 | 0 | 0 | 1 | -90 | 90 | -0.13703 | -0.034524 | 0.13725 | 0.034605
17 | 20 | 15.3003 | 5.8847 | 1.5441e-08 | 0 | 0 | 0 | 0 | 0 | 1 | -90 | 90 | -0.048509 | -0.012213 | 0.048899 | 0.012362
19 | 20 | 4.3617 | 1.6776 | 8.8035e-09 | 0 | 0 | 0 | 0 | 0 | 1 | -90 | 90 | -0.14092 | -0.035526 | 0.14185 | 0.035884
20 | 22 | 0.26702 | 0.1027 | 5.3894e-10 | 0 | 0 | 0 | 0 | 0 | 1 | -90 | 90 | -0.19176 | -0.048499 | 0.19187 | 0.048539
32 | 35 | 4.5787 | 1.761 | 4.6207e-09 | 0 | 0 | 0 | 0 | 0 | 1 | -90 | 90 | 0.0032452 | 0.00081296 | -0.0032447 | -0.0008132
32 | 31 | 1.621 | 0.62347 | 3.2718e-09 | 0 | 0 | 0 | 0 | 0 | 1 | -90 | 90 | 0.10147 | 0.02553 | -0.10128 | -0.02546
26 | 27 | 3.2651 | 1.2558 | 3.295e-09 | 0 | 0 | 0 | 0 | 0 | 1 | -90 | 90 | -0.0061724 | -0.001547 | 0.0061738 | 0.0015472
27 | 29 | 1.0812 | 0.41585 | 1.0911e-09 | 0 | 0 | 0 | 0 | 0 | 1 | -90 | 90 | -0.0061738 | -0.0015472 | 0.0061742 | 0.0015473
29 | 53 | 0.94658 | 0.36407 | 9.5527e-10 | 0 | 0 | 0 | 0 | 0 | 1 | -90 | 90 | -0.011045 | -0.0027679 | 0.011046 | 0.0027683
53 | 54 | 1.764 | 0.67846 | 3.5603e-09 | 0 | 0 | 0 | 0 | 0 | 1 | -90 | 90 | -0.039401 | -0.0098912 | 0.039431 | 0.0099026
53 | 30 | 0.87035 | 0.33475 | 1.7567e-09 | 0 | 0 | 0 | 0 | 0 | 1 | -90 | 90 | 0.028355 | 0.0071229 | -0.028347 | -0.00712
31 | 33 | 1.444 | 0.55539 | 2.9145e-09 | 0 | 0 | 0 | 0 | 0 | 1 | -90 | 90 | 0.09691 | 0.024364 | -0.096761 | -0.024307
60 | 61 | 1.8005 | 0.69249 | 1.817e-09 | 0 | 0 | 0 | 0 | 0 | 1 | -90 | 90 | 0.0097266 | 0.0024378 | -0.0097247 | -0.0024373
61 | 62 | 0.29517 | 0.11353 | 2.9787e-10 | 0 | 0 | 0 | 0 | 0 | 1 | -90 | 90 | 0.0048872 | 0.0012248 | -0.0048871 | -0.0012248
42 | 43 | 1.2967 | 0.49873 | 1.3086e-09 | 0 | 0 | 0 | 0 | 0 | 1 | -90 | 90 | -0.0075811 | -0.0018998 | 0.0075819 | 0.0019
42 | 44 | 3.4143 | 1.3132 | 3.4456e-09 | 0 | 0 | 0 | 0 | 0 | 1 | -90 | 90 | 0.0064545 | 0.0016175 | -0.0064529 | -0.0016172
43 | 45 | 1.2665 | 0.48711 | 1.2781e-09 | 0 | 0 | 0 | 0 | 0 | 1 | -90 | 90 | -0.012905 | -0.0032342 | 0.012908 | 0.003235
44 | 46 | 2.4067 | 0.92565 | 2.4288e-09 | 0 | 0 | 0 | 0 | 0 | 1 | -90 | 90 | 0.0052911 | 0.001326 | -0.0052904 | -0.0013259
45 | 49 | 6.535 | 2.5135 | 6.595e-09 | 0 | 0 | 0 | 0 | 0 | 1 | -90 | 90 | -0.014575 | -0.0036529 | 0.014591 | 0.0036583
49 | 51 | 4.268 | 1.6415 | 4.3072e-09 | 0 | 0 | 0 | 0 | 0 | 1 | -90 | 90 | -0.020449 | -0.0051263 | 0.020469 | 0.0051336
49 | 47 | 2.0227 | 0.77798 | 2.0413e-09 | 0 | 0 | 0 | 0 | 0 | 1 | -90 | 90 | 0.0058586 | 0.001468 | -0.0058578 | -0.0014679
47 | 48 | 1.4148 | 0.54414 | 1.4278e-09 | 0 | 0 | 0 | 0 | 0 | 1 | -90 | 90 | 0.0033707 | 0.00084456 | -0.0033706 | -0.00084462
48 | 50 | 1.6748 | 0.64415 | 1.6902e-09 | 0 | 0 | 0 | 0 | 0 | 1 | -90 | 90 | 0.0027957 | 0.00070056 | -0.0027956 | -0.00070066
65 | 66 | 0.60409 | 0.23234 | 6.0963e-10 | 0 | 0 | 0 | 0 | 0 | 1 | -90 | 90 | 0.0022798 | 0.00057118 | -0.0022797 | -0.00057122
66 | 67 | 1.5791 | 0.60733 | 1.5936e-09 | 0 | 0 | 0 | 0 | 0 | 1 | -90 | 90 | 0.0011873 | 0.00029742 | -0.0011873 | -0.00029756