## bus_data
BUS_I | BUS_TYPE | Pd | Qd | Gs | Bs | area | Vm | Va | baseKV | zone | Vmax | Vmin
1 | 1 | 0.0019963 | 0.00050031 | 0 | 0 | 1 | 0.97708 | -0.16085 | 0.4 | 1 | 1.1 | 0.9
2 | 1 | 0.0016748 | 0.00041974 | 0 | 0 | 1 | 0.97706 | -0.16101 | 0.4 | 1 | 1.1 | 0.9
3 | 1 | 0 | 0 | 0 | 0 | 1 | 0.97739 | -0.15866 | 0.4 | 1 | 1.1 | 0.9
4 | 1 | 0 | 0 | 0 | 0 | 1 | 0.97697 | -0.16163 | 0.4 | 1 | 1.1 | 0.9
5 | 1 | 0 | 0 | 0 | 0 | 1 | 0.977 | -0.16146 | 0.4 | 1 | 1.1 | 0.9
6 | 1 | 0 | 0 | 0 | 0 | 1 | 0.97757 | -0.15734 | 0.4 | 1 | 1.1 | 0.9
46 | 1 | 0.0020889 | 0.00052352 | 0 | 0 | 1 | 0.97688 | -0.16231 | 0.4 | 1 | 1.1 | 0.9
47 | 1 | 0.0017018 | 0.0004265 | 0 | 0 | 1 | 0.97691 | -0.16209 | 0.4 | 1 | 1.1 | 0.9
25 | 1 | 0 | 0 | 0 | 0 | 1 | 0.97683 | -0.16268 | 0.4 | 1 | 1.1 | 0.9
24 | 1 | 0.001663 | 0.00041679 | 0 | 0 | 1 | 0.97693 | -0.1619 | 0.4 | 1 | 1.1 | 0.9
22 | 1 | 0 | 0 | 0 | 0 | 1 | 0.98007 | -0.13947 | 0.4 | 1 | 1.1 | 0.9
51 | 1 | 0.0021338 | 0.00053478 | 0 | 0 | 1 | 0.97748 | -0.158 | 0.4 | 1 | 1.1 | 0.9
50 | 1 | 0.0016076 | 0.00040289 | 0 | 0 | 1 | 0.97689 | -0.16218 | 0.4 | 1 | 1.1 | 0.9
40 | 1 | 0.0027525 | 0.00068985 | 0 | 0 | 1 | 0.97674 | -0.16327 | 0.4 | 1 | 1.1 | 0.9
37 | 1 | 0.0018746 | 0.00046982 | 0 | 0 | 1 | 0.9767 | -0.16359 | 0.4 | 1 | 1.1 | 0.9
23 | 1 | 0 | 0 | 0 | 0 | 1 | 0.98255 | -0.12191 | 0.4 | 1 | 1.1 | 0.9
21 | 1 | 0.0040251 | 0.0010088 | 0 | 0 | 1 | 0.97998 | -0.14018 | 0.4 | 1 | 1.1 | 0.9
52 | 1 | 0.0018823 | 0.00047175 | 0 | 0 | 1 | 0.97581 | -0.16991 | 0.4 | 1 | 1.1 | 0.9
7 | 1 | 0.001079 | 0.00027042 | 0 | 0 | 1 | 0.98282 | -0.12018 | 0.4 | 1 | 1.1 | 0.9
8 | 1 | 0.001546 | 0.00038747 | 0 | 0 | 1 | 0.98272 | -0.12086 | 0.4 | 1 | 1.1 | 0.9
9 | 1 | 0 | 0 | 0 | 0 | 1 | 0.98292 | -0.11942 | 0.4 | 1 | 1.1 | 0.9
54 | 1 | 0.0015363 | 0.00038503 | 0 | 0 | 1 | 0.98262 | -0.12161 | 0.4 | 1 | 1.1 | 0.9
10 | 1 | 0 | 0 | 0 | 0 | 1 | 0.98314 | -0.11787 | 0.4 | 1 | 1.1 | 0.9
14 | 1 | 0.0023551 | 0.00059026 | 0 | 0 | 1 | 0.98321 | -0.11736 | 0.4 | 1 | 1.1 | 0.9
19 | 1 | 0.0018291 | 0.0004584 | 0 | 0 | 1 | 0.98351 | -0.11525 | 0.4 | 1 | 1.1 | 0.9
11 | 1 | 0.00079232 | 0.00019857 | 0 | 0 | 1 | 0.97201 | -0.19714 | 0.4 | 1 | 1.1 | 0.9
12 | 1 | 0.00097388 | 0.00024408 | 0 | 0 | 1 | 0.97205 | -0.19689 | 0.4 | 1 | 1.1 | 0.9
13 | 1 | 0.0012848 | 0.00032199 | 0 | 0 | 1 | 0.97218 | -0.19596 | 0.4 | 1 | 1.1 | 0.9
36 | 1 | 0.0006693 | 0.00016774 | 0 | 0 | 1 | 0.98379 | -0.11321 | 0.4 | 1 | 1.1 | 0.9
20 | 1 | 0.00098891 | 0.00024784 | 0 | 0 | 1 | 0.98381 | -0.11311 | 0.4 | 1 | 1.1 | 0.9
60 | 1 | 0.0010198 | 0.00025558 | 0 | 0 | 1 | 0.97223 | -0.19557 | 0.4 | 1 | 1.1 | 0.9
42 | 1 | 0.0022268 | 0.00055809 | 0 | 0 | 1 | 0.99042 | -0.066438 | 0.4 | 1 | 1.1 | 0.9
41 | 1 | 0.0030497 | 0.00076433 | 0 | 0 | 1 | 0.99052 | -0.065718 | 0.4 | 1 | 1.1 | 0.9
72 | 1 | 0.0020239 | 0.00050723 | 0 | 0 | 1 | 0.97244 | -0.19407 | 0.4 | 1 | 1.1 | 0.9
56 | 1 | 0.001183 | 0.0002965 | 0 | 0 | 1 | 0.99085 | -0.063366 | 0.4 | 1 | 1.1 | 0.9
17 | 1 | 0 | 0 | 0 | 0 | 1 | 0.98388 | -0.11263 | 0.4 | 1 | 1.1 | 0.9
15 | 1 | 0.0019532 | 0.00048951 | 0 | 0 | 1 | 0.98394 | -0.1122 | 0.4 | 1 | 1.1 | 0.9
16 | 1 | 0.0020923 | 0.00052438 | 0 | 0 | 1 | 0.98442 | -0.10873 | 0.4 | 1 | 1.1 | 0.9
18 | 1 | 0 | 0 | 0 | 0 | 1 | 0.98497 | -0.10485 | 0.4 | 1 | 1.1 | 0.9
27 | 1 | 0.0026859 | 0.00067315 | 0 | 0 | 1 | 0.98499 | -0.10472 | 0.4 | 1 | 1.1 | 0.9
26 | 1 | 0.005263 | 0.001319 | 0 | 0 | 1 | 0.99257 | -0.051565 | 0.4 | 1 | 1.1 | 0.9
31 | 1 | 0.00051976 | 0.00013026 | 0 | 0 | 1 | 0.99259 | -0.051381 | 0.4 | 1 | 1.1 | 0.9
43 | 1 | 0.0020938 | 0.00052475 | 0 | 0 | 1 | 0.98573 | -0.099468 | 0.4 | 1 | 1.1 | 0.9
35 | 1 | 0.0014485 | 0.00036303 | 0 | 0 | 1 | 0.98248 | -0.12242 | 0.4 | 1 | 1.1 | 0.9
44 | 1 | 0 | 0 | 0 | 0 | 1 | 0.98602 | -0.097402 | 0.4 | 1 | 1.1 | 0.9
34 | 1 | 0.0026695 | 0.00066903 | 0 | 0 | 1 | 0.98243 | -0.12277 | 0.4 | 1 | 1.1 | 0.9
45 | 1 | 0.0027042 | 0.00067774 | 0 | 0 | 1 | 0.98895 | -0.076753 | 0.4 | 1 | 1.1 | 0.9
38 | 1 | 0 | 0 | 0 | 0 | 1 | 0.97665 | -0.16397 | 0.4 | 1 | 1.1 | 0.9
29 | 1 | 0.0021019 | 0.0005268 | 0 | 0 | 1 | 0.99268 | -0.050761 | 0.4 | 1 | 1.1 | 0.9
28 | 1 | 0.0015685 | 0.00039309 | 0 | 0 | 1 | 0.99299 | -0.048625 | 0.4 | 1 | 1.1 | 0.9
30 | 1 | 0 | 0 | 0 | 0 | 1 | 0.99341 | -0.045649 | 0.4 | 1 | 1.1 | 0.9
32 | 1 | 0.0034297 | 0.00085956 | 0 | 0 | 1 | 0.98897 | -0.076653 | 0.4 | 1 | 1.1 | 0.9
33 | 1 | 0.0051283 | 0.0012853 | 0 | 0 | 1 | 0.99375 | -0.043248 | 0.4 | 1 | 1.1 | 0.9
71 | 1 | 0.0057417 | 0.001439 | 0 | 0 | 1 | 0.99732 | -0.018481 | 0.4 | 1 | 1.1 | 0.9
69 | 3 | 0 | 0 | 0 | 0 | 1 | 1 | 0 | 0.4 | 1 | 1.1 | 0.9
39 | 1 | 0.0010221 | 0.00025617 | 0 | 0 | 1 | 0.97662 | -0.16418 | 0.4 | 1 | 1.1 | 0.9
58 | 1 | 0.001183 | 0.00029648 | 0 | 0 | 1 | 0.98842 | -0.080385 | 0.4 | 1 | 1.1 | 0.9
55 | 1 | 0.00082683 | 0.00020722 | 0 | 0 | 1 | 0.99341 | -0.045511 | 0.4 | 1 | 1.1 | 0.9
73 | 1 | 0 | 0 | 0 | 0 | 1 | 0.97266 | -0.19247 | 0.4 | 1 | 1.1 | 0.9
74 | 1 | 0 | 0 | 0 | 0 | 1 | 0.97299 | -0.1901 | 0.4 | 1 | 1.1 | 0.9
93 | 1 | 0.00086493 | 0.00021677 | 0 | 0 | 1 | 0.97336 | -0.18739 | 0.4 | 1 | 1.1 | 0.9
78 | 1 | 0.0023508 | 0.00058917 | 0 | 0 | 1 | 0.97378 | -0.18436 | 0.4 | 1 | 1.1 | 0.9
79 | 1 | 0.0051278 | 0.0012851 | 0 | 0 | 1 | 0.97365 | -0.1853 | 0.4 | 1 | 1.1 | 0.9
80 | 1 | 0 | 0 | 0 | 0 | 1 | 0.97394 | -0.18322 | 0.4 | 1 | 1.1 | 0.9
81 | 1 | 0.0032935 | 0.00082542 | 0 | 0 | 1 | 0.97353 | -0.1862 | 0.4 | 1 | 1.1 | 0.9
82 | 1 | 0.0023357 | 0.00058538 | 0 | 0 | 1 | 0.97452 | -0.17907 | 0.4 | 1 | 1.1 | 0.9
57 | 1 | 0 | 0 | 0 | 0 | 1 | 0.99509 | -0.033873 | 0.4 | 1 | 1.1 | 0.9
48 | 1 | 0.0038079 | 0.00095436 | 0 | 0 | 1 | 0.97447 | -0.17952 | 0.4 | 1 | 1.1 | 0.9
49 | 1 | 0 | 0 | 0 | 0 | 1 | 0.9746 | -0.17859 | 0.4 | 1 | 1.1 | 0.9
67 | 1 | 0.001377 | 0.00034512 | 0 | 0 | 1 | 0.9755 | -0.17212 | 0.4 | 1 | 1.1 | 0.9
65 | 1 | 0.0032472 | 0.00081382 | 0 | 0 | 1 | 0.97374 | -0.1848 | 0.4 | 1 | 1.1 | 0.9
53 | 1 | 0.004682 | 0.0011734 | 0 | 0 | 1 | 0.97564 | -0.17116 | 0.4 | 1 | 1.1 | 0.9
64 | 1 | 0.0058817 | 0.0014741 | 0 | 0 | 1 | 0.9735 | -0.18652 | 0.4 | 1 | 1.1 | 0.9
59 | 1 | 0.0067975 | 0.0017036 | 0 | 0 | 1 | 0.99781 | -0.015077 | 0.4 | 1 | 1.1 | 0.9
66 | 1 | 0.010712 | 0.0026847 | 0 | 0 | 1 | 0.98573 | -0.099257 | 0.4 | 1 | 1.1 | 0.9
75 | 1 | 0.0035923 | 0.00090031 | 0 | 0 | 1 | 0.98219 | -0.1243 | 0.4 | 1 | 1.1 | 0.9
96 | 1 | 0.0011213 | 0.00028102 | 0 | 0 | 1 | 0.97465 | -0.17813 | 0.4 | 1 | 1.1 | 0.9
95 | 1 | 0.00053726 | 0.00013465 | 0 | 0 | 1 | 0.97554 | -0.17172 | 0.4 | 1 | 1.1 | 0.9
101 | 1 | 0.0044196 | 0.0011077 | 0 | 0 | 1 | 0.97544 | -0.17246 | 0.4 | 1 | 1.1 | 0.9
99 | 1 | 0.0024985 | 0.00062617 | 0 | 0 | 1 | 0.97555 | -0.17169 | 0.4 | 1 | 1.1 | 0.9
68 | 1 | 0.0058804 | 0.0014738 | 0 | 0 | 1 | 0.9998 | -0.0014049 | 0.4 | 1 | 1.1 | 0.9
61 | 1 | 0.003367 | 0.00084385 | 0 | 0 | 1 | 0.97315 | -0.189 | 0.4 | 1 | 1.1 | 0.9
62 | 1 | 0.0024792 | 0.00062134 | 0 | 0 | 1 | 0.9734 | -0.1872 | 0.4 | 1 | 1.1 | 0.9
63 | 1 | 0.0020096 | 0.00050365 | 0 | 0 | 1 | 0.97307 | -0.18962 | 0.4 | 1 | 1.1 | 0.9
87 | 1 | 0.0027773 | 0.00069605 | 0 | 0 | 1 | 0.97713 | -0.16034 | 0.4 | 1 | 1.1 | 0.9
85 | 1 | 0 | 0 | 0 | 0 | 1 | 0.97722 | -0.1597 | 0.4 | 1 | 1.1 | 0.9
88 | 1 | 0.0021233 | 0.00053214 | 0 | 0 | 1 | 0.97687 | -0.16225 | 0.4 | 1 | 1.1 | 0.9
89 | 1 | 0.0035874 | 0.0008991 | 0 | 0 | 1 | 0.97662 | -0.16403 | 0.4 | 1 | 1.1 | 0.9
90 | 1 | 0.0019014 | 0.00047653 | 0 | 0 | 1 | 0.97646 | -0.16516 | 0.4 | 1 | 1.1 | 0.9
104 | 1 | 0 | 0 | 0 | 0 | 1 | 0.97628 | -0.16647 | 0.4 | 1 | 1.1 | 0.9
100 | 1 | 0.00079562 | 0.0001994 | 0 | 0 | 1 | 0.97631 | -0.16627 | 0.4 | 1 | 1.1 | 0.9
103 | 1 | 0.00049803 | 0.00012482 | 0 | 0 | 1 | 0.97622 | -0.16688 | 0.4 | 1 | 1.1 | 0.9
76 | 1 | 0.0016836 | 0.00042195 | 0 | 0 | 1 | 0.98202 | -0.1255 | 0.4 | 1 | 1.1 | 0.9
77 | 1 | 0.002464 | 0.00061755 | 0 | 0 | 1 | 0.97961 | -0.14265 | 0.4 | 1 | 1.1 | 0.9
86 | 1 | 0 | 0 | 0 | 0 | 1 | 0.97833 | -0.15175 | 0.4 | 1 | 1.1 | 0.9
92 | 1 | 0.00068043 | 0.00017053 | 0 | 0 | 1 | 0.97681 | -0.16267 | 0.4 | 1 | 1.1 | 0.9
84 | 1 | 0.0035936 | 0.00090063 | 0 | 0 | 1 | 0.97771 | -0.15622 | 0.4 | 1 | 1.1 | 0.9
91 | 1 | 0.002395 | 0.00060024 | 0 | 0 | 1 | 0.97638 | -0.16573 | 0.4 | 1 | 1.1 | 0.9
98 | 1 | 0.0015951 | 0.00039978 | 0 | 0 | 1 | 0.9766 | -0.16414 | 0.4 | 1 | 1.1 | 0.9
97 | 1 | 0 | 0 | 0 | 0 | 1 | 0.97569 | -0.17063 | 0.4 | 1 | 1.1 | 0.9
102 | 1 | 0.00064777 | 0.00016235 | 0 | 0 | 1 | 0.9762 | -0.16703 | 0.4 | 1 | 1.1 | 0.9
70 | 1 | 0.0048353 | 0.0012118 | 0 | 0 | 1 | 0.99957 | -0.0030417 | 0.4 | 1 | 1.1 | 0.9
83 | 1 | 0.0040976 | 0.001027 | 0 | 0 | 1 | 0.97739 | -0.15849 | 0.4 | 1 | 1.1 | 0.9

## generator_data
GEN_BUS | PG | QG | QMAX | QMIN | VG | MBASE | GEN_STATUS | PMAX | PMIN
69 | 0.20194 | 0.05105 | 10 | -10 | 1 | 100 | 1 | 10 | 0

## branch_data
F_BUS | T_BUS | BR_R | BR_X | BR_B | RATE_A | RATE_B | RATE_C | TAP | SHIFT | BR_STATUS | ANGMIN | ANGMAX | P_in | Q_in | P_out | Q_out
1 | 2 | 0.27643 | 0.10632 | 2.7897e-10 | 0 | 0 | 0 | 0 | 0 | 1 | -90 | 90 | 0.0070739 | 0.0017723 | -0.0070738 | -0.0017722
1 | 3 | 3.0042 | 1.1555 | 3.0318e-09 | 0 | 0 | 0 | 0 | 0 | 1 | -90 | 90 | -0.0090701 | -0.0022726 | 0.0090729 | 0.0022734
2 | 4 | 1.4428 | 0.55492 | 1.456e-09 | 0 | 0 | 0 | 0 | 0 | 1 | -90 | 90 | 0.005399 | 0.0013525 | -0.0053985 | -0.0013525
3 | 5 | 4.7605 | 1.831 | 4.8042e-09 | 0 | 0 | 0 | 0 | 0 | 1 | -90 | 90 | 0.0073168 | 0.001832 | -0.0073139 | -0.0018314
3 | 6 | 0.99645 | 0.38325 | 1.0056e-09 | 0 | 0 | 0 | 0 | 0 | 1 | -90 | 90 | -0.01639 | -0.0041054 | 0.016393 | 0.0041064
4 | 46 | 4.0074 | 1.5413 | 4.0442e-09 | 0 | 0 | 0 | 0 | 0 | 1 | -90 | 90 | 0.002089 | 0.00052321 | -0.0020888 | -0.00052352
4 | 47 | 1.7014 | 0.65437 | 1.717e-09 | 0 | 0 | 0 | 0 | 0 | 1 | -90 | 90 | 0.0033095 | 0.00082925 | -0.0033093 | -0.00082934
5 | 25 | 2.6706 | 1.0272 | 2.6951e-09 | 0 | 0 | 0 | 0 | 0 | 1 | -90 | 90 | 0.0056508 | 0.0014149 | -0.0056499 | -0.0014148
5 | 24 | 3.277 | 1.2604 | 3.3071e-09 | 0 | 0 | 0 | 0 | 0 | 1 | -90 | 90 | 0.0016631 | 0.00041652 | -0.001663 | -0.0004168
6 | 22 | 4.7168 | 1.8142 | 4.7601e-09 | 0 | 0 | 0 | 0 | 0 | 1 | -90 | 90 | -0.047357 | -0.011877 | 0.047475 | 0.011922
6 | 51 | 0.26651 | 0.10251 | 2.6896e-10 | 0 | 0 | 0 | 0 | 0 | 1 | -90 | 90 | 0.030965 | 0.0077709 | -0.030962 | -0.0077698
47 | 50 | 0.72514 | 0.2789 | 7.318e-10 | 0 | 0 | 0 | 0 | 0 | 1 | -90 | 90 | 0.0016076 | 0.00040283 | -0.0016075 | -0.00040289
25 | 40 | 2.658 | 1.0223 | 2.6824e-09 | 0 | 0 | 0 | 0 | 0 | 1 | -90 | 90 | 0.0027527 | 0.00068968 | -0.0027525 | -0.00068985
25 | 37 | 3.9196 | 1.5076 | 3.9556e-09 | 0 | 0 | 0 | 0 | 0 | 1 | -90 | 90 | 0.0028971 | 0.00072511 | -0.0028968 | -0.00072534
22 | 23 | 4.2913 | 1.6505 | 4.3307e-09 | 0 | 0 | 0 | 0 | 0 | 1 | -90 | 90 | -0.0515 | -0.012931 | 0.051626 | 0.012979
22 | 21 | 2.2109 | 0.85033 | 2.2311e-09 | 0 | 0 | 0 | 0 | 0 | 1 | -90 | 90 | 0.0040254 | 0.0010087 | -0.0040251 | -0.0010088
51 | 52 | 5.1438 | 1.9784 | 5.191e-09 | 0 | 0 | 0 | 0 | 0 | 1 | -90 | 90 | 0.028828 | 0.0072351 | -0.02878 | -0.0072173
37 | 38 | 4.6182 | 1.7762 | 4.6606e-09 | 0 | 0 | 0 | 0 | 0 | 1 | -90 | 90 | 0.0010222 | 0.00025552 | -0.0010221 | -0.00025595
23 | 35 | 1.5627 | 0.60105 | 1.5771e-09 | 0 | 0 | 0 | 0 | 0 | 1 | -90 | 90 | 0.0041184 | 0.0010319 | -0.0041181 | -0.001032
23 | 44 | 5.577 | 2.145 | 5.6282e-09 | 0 | 0 | 0 | 0 | 0 | 1 | -90 | 90 | -0.055745 | -0.014011 | 0.055936 | 0.014084
52 | 53 | 0.57995 | 0.22306 | 5.8527e-10 | 0 | 0 | 0 | 0 | 0 | 1 | -90 | 90 | 0.026898 | 0.0067455 | -0.026893 | -0.0067438
7 | 8 | 2.7512 | 1.0582 | 2.7765e-09 | 0 | 0 | 0 | 0 | 0 | 1 | -90 | 90 | 0.0030828 | 0.00077181 | -0.0030825 | -0.00077197
7 | 9 | 2.2922 | 0.8816 | 2.3132e-09 | 0 | 0 | 0 | 0 | 0 | 1 | -90 | 90 | -0.0041618 | -0.0010422 | 0.0041622 | 0.0010422
8 | 54 | 6.1779 | 2.3761 | 6.2346e-09 | 0 | 0 | 0 | 0 | 0 | 1 | -90 | 90 | 0.0015365 | 0.0003845 | -0.0015363 | -0.00038504
9 | 10 | 4.6908 | 1.8041 | 4.7338e-09 | 0 | 0 | 0 | 0 | 0 | 1 | -90 | 90 | -0.0041622 | -0.0010422 | 0.0041631 | 0.0010421
10 | 14 | 1.5237 | 0.58604 | 1.5377e-09 | 0 | 0 | 0 | 0 | 0 | 1 | -90 | 90 | -0.0041631 | -0.0010421 | 0.0041634 | 0.001042
14 | 19 | 4.0703 | 1.5655 | 4.1077e-09 | 0 | 0 | 0 | 0 | 0 | 1 | -90 | 90 | -0.0065185 | -0.0016323 | 0.0065204 | 0.0016326
19 | 17 | 3.9555 | 1.5213 | 3.9918e-09 | 0 | 0 | 0 | 0 | 0 | 1 | -90 | 90 | -0.0083495 | -0.002091 | 0.0083525 | 0.0020918
11 | 12 | 3.8072 | 1.4643 | 3.8422e-09 | 0 | 0 | 0 | 0 | 0 | 1 | -90 | 90 | -0.0007923 | -0.00019857 | 0.00079233 | 0.00019822
12 | 13 | 6.5088 | 2.5034 | 6.5685e-09 | 0 | 0 | 0 | 0 | 0 | 1 | -90 | 90 | -0.0017662 | -0.0004423 | 0.0017664 | 0.00044177
13 | 60 | 1.5546 | 0.59791 | 1.5688e-09 | 0 | 0 | 0 | 0 | 0 | 1 | -90 | 90 | -0.0030512 | -0.00076376 | 0.0030513 | 0.00076368
36 | 20 | 2.0274 | 0.77977 | 2.046e-09 | 0 | 0 | 0 | 0 | 0 | 1 | -90 | 90 | -0.00066929 | -0.00016774 | 0.0006693 | 0.00016755
20 | 17 | 3.608 | 1.3877 | 3.6411e-09 | 0 | 0 | 0 | 0 | 0 | 1 | -90 | 90 | -0.0016582 | -0.00041539 | 0.0016583 | 0.00041508
60 | 72 | 4.531 | 1.7427 | 4.5725e-09 | 0 | 0 | 0 | 0 | 0 | 1 | -90 | 90 | -0.0040711 | -0.0010193 | 0.0040719 | 0.0010191
42 | 41 | 4.1262 | 1.587 | 4.164e-09 | 0 | 0 | 0 | 0 | 0 | 1 | -90 | 90 | -0.0022268 | -0.00055809 | 0.002227 | 0.00055777
41 | 56 | 5.694 | 2.19 | 5.7462e-09 | 0 | 0 | 0 | 0 | 0 | 1 | -90 | 90 | -0.0052767 | -0.0013221 | 0.0052785 | 0.0013222
72 | 73 | 3.2251 | 1.2404 | 3.2547e-09 | 0 | 0 | 0 | 0 | 0 | 1 | -90 | 90 | -0.0060957 | -0.0015264 | 0.0060971 | 0.0015266
56 | 58 | 2.9723 | 1.1432 | 2.9996e-09 | 0 | 0 | 0 | 0 | 0 | 1 | -90 | 90 | 0.073924 | 0.018644 | -0.073748 | -0.018577
56 | 55 | 2.879 | 1.1073 | 2.9054e-09 | 0 | 0 | 0 | 0 | 0 | 1 | -90 | 90 | -0.080385 | -0.020263 | 0.080587 | 0.02034
17 | 15 | 0.54676 | 0.21029 | 5.5178e-10 | 0 | 0 | 0 | 0 | 0 | 1 | -90 | 90 | -0.010011 | -0.0025069 | 0.010011 | 0.0025071
15 | 16 | 3.6478 | 1.403 | 3.6813e-09 | 0 | 0 | 0 | 0 | 0 | 1 | -90 | 90 | -0.011965 | -0.0029966 | 0.01197 | 0.0029984
16 | 18 | 3.4828 | 1.3395 | 3.5148e-09 | 0 | 0 | 0 | 0 | 0 | 1 | -90 | 90 | -0.014063 | -0.0035228 | 0.01407 | 0.0035254
18 | 27 | 0.11481 | 0.044157 | 1.1586e-10 | 0 | 0 | 0 | 0 | 0 | 1 | -90 | 90 | -0.01407 | -0.0035254 | 0.01407 | 0.0035255
27 | 43 | 3.9631 | 1.5243 | 3.9994e-09 | 0 | 0 | 0 | 0 | 0 | 1 | -90 | 90 | -0.016756 | -0.0041986 | 0.016769 | 0.0042029
26 | 31 | 0.44766 | 0.17218 | 4.5177e-10 | 0 | 0 | 0 | 0 | 0 | 1 | -90 | 90 | -0.005263 | -0.001319 | 0.0052631 | 0.001319
31 | 29 | 1.3761 | 0.52925 | 1.3887e-09 | 0 | 0 | 0 | 0 | 0 | 1 | -90 | 90 | -0.0057829 | -0.0014493 | 0.0057834 | 0.0014494
43 | 44 | 1.3868 | 0.53338 | 1.3995e-09 | 0 | 0 | 0 | 0 | 0 | 1 | -90 | 90 | -0.018862 | -0.0047277 | 0.018868 | 0.0047296
35 | 34 | 1.6485 | 0.63405 | 1.6637e-09 | 0 | 0 | 0 | 0 | 0 | 1 | -90 | 90 | 0.0026696 | 0.00066892 | -0.0026694 | -0.00066903
44 | 45 | 3.5294 | 1.3575 | 3.5618e-09 | 0 | 0 | 0 | 0 | 0 | 1 | -90 | 90 | -0.074803 | -0.018813 | 0.075019 | 0.018896
45 | 32 | 0.016498 | 0.0063455 | 1.665e-11 | 0 | 0 | 0 | 0 | 0 | 1 | -90 | 90 | -0.077723 | -0.019573 | 0.077725 | 0.019574
38 | 39 | 2.4644 | 0.94785 | 2.487e-09 | 0 | 0 | 0 | 0 | 0 | 1 | -90 | 90 | 0.0010221 | 0.00025595 | -0.0010221 | -0.00025617
29 | 28 | 3.4774 | 1.3374 | 3.5093e-09 | 0 | 0 | 0 | 0 | 0 | 1 | -90 | 90 | -0.0078853 | -0.0019762 | 0.0078877 | 0.0019767
28 | 30 | 4.0419 | 1.5546 | 4.079e-09 | 0 | 0 | 0 | 0 | 0 | 1 | -90 | 90 | -0.0094561 | -0.0023698 | 0.00946 | 0.0023709
30 | 32 | 4.9315 | 1.8967 | 4.9768e-09 | 0 | 0 | 0 | 0 | 0 | 1 | -90 | 90 | 0.081507 | 0.020569 | -0.081154 | -0.020433
30 | 33 | 0.34341 | 0.13208 | 3.4656e-10 | 0 | 0 | 0 | 0 | 0 | 1 | -90 | 90 | -0.090967 | -0.02294 | 0.090998 | 0.022951
33 | 71 | 3.364 | 1.2938 | 3.3949e-09 | 0 | 0 | 0 | 0 | 0 | 1 | -90 | 90 | -0.096126 | -0.024237 | 0.096461 | 0.024365
71 | 69 | 2.3821 | 0.91618 | 2.4039e-09 | 0 | 0 | 0 | 0 | 0 | 1 | -90 | 90 | -0.1022 | -0.025804 | 0.10247 | 0.025906
69 | 68 | 1.7068 | 0.65645 | 1.7224e-09 | 0 | 0 | 0 | 0 | 0 | 1 | -90 | 90 | 0.010719 | 0.0026862 | -0.010717 | -0.0026856
69 | 59 | 2.2486 | 0.86486 | 2.2693e-09 | 0 | 0 | 0 | 0 | 0 | 1 | -90 | 90 | 0.088749 | 0.022457 | -0.08856 | -0.022385
58 | 66 | 3.3329 | 1.2819 | 3.3635e-09 | 0 | 0 | 0 | 0 | 0 | 1 | -90 | 90 | 0.072565 | 0.018281 | -0.072374 | -0.018207
55 | 57 | 1.8652 | 0.71737 | 1.8823e-09 | 0 | 0 | 0 | 0 | 0 | 1 | -90 | 90 | -0.081414 | -0.020548 | 0.081547 | 0.020599
73 | 74 | 4.7744 | 1.8363 | 4.8182e-09 | 0 | 0 | 0 | 0 | 0 | 1 | -90 | 90 | -0.0060971 | -0.0015266 | 0.0060991 | 0.0015269
74 | 93 | 5.4687 | 2.1033 | 5.5189e-09 | 0 | 0 | 0 | 0 | 0 | 1 | -90 | 90 | -0.0060991 | -0.0015269 | 0.0061014 | 0.0015273
93 | 81 | 2.1028 | 0.80877 | 2.1221e-09 | 0 | 0 | 0 | 0 | 0 | 1 | -90 | 90 | -0.0069663 | -0.001744 | 0.0069674 | 0.0017443
78 | 79 | 2.2662 | 0.8716 | 2.287e-09 | 0 | 0 | 0 | 0 | 0 | 1 | -90 | 90 | 0.0051283 | 0.0012852 | -0.0051277 | -0.0012851
78 | 80 | 1.876 | 0.72154 | 1.8932e-09 | 0 | 0 | 0 | 0 | 0 | 1 | -90 | 90 | -0.0074791 | -0.0018744 | 0.0074803 | 0.0018746
80 | 81 | 3.5841 | 1.3785 | 3.617e-09 | 0 | 0 | 0 | 0 | 0 | 1 | -90 | 90 | 0.010265 | 0.002571 | -0.010261 | -0.0025697
80 | 82 | 2.8878 | 1.1107 | 2.9143e-09 | 0 | 0 | 0 | 0 | 0 | 1 | -90 | 90 | -0.017745 | -0.0044456 | 0.017756 | 0.0044492
82 | 96 | 0.58007 | 0.2231 | 5.8539e-10 | 0 | 0 | 0 | 0 | 0 | 1 | -90 | 90 | -0.020091 | -0.0050346 | 0.020094 | 0.0050356
57 | 59 | 3.0256 | 1.1637 | 3.0533e-09 | 0 | 0 | 0 | 0 | 0 | 1 | -90 | 90 | -0.081547 | -0.020599 | 0.081763 | 0.020681
48 | 49 | 3.0199 | 1.1615 | 3.0476e-09 | 0 | 0 | 0 | 0 | 0 | 1 | -90 | 90 | -0.0038079 | -0.00095437 | 0.0038084 | 0.00095426
49 | 67 | 3.8552 | 1.4828 | 3.8906e-09 | 0 | 0 | 0 | 0 | 0 | 1 | -90 | 90 | -0.020813 | -0.0052173 | 0.020832 | 0.0052242
49 | 65 | 4.5116 | 1.7352 | 4.553e-09 | 0 | 0 | 0 | 0 | 0 | 1 | -90 | 90 | 0.017004 | 0.0042631 | -0.01699 | -0.0042579
67 | 53 | 0.53287 | 0.20495 | 5.3776e-10 | 0 | 0 | 0 | 0 | 0 | 1 | -90 | 90 | -0.022209 | -0.0055693 | 0.022211 | 0.0055703
65 | 64 | 1.5501 | 0.5962 | 1.5643e-09 | 0 | 0 | 0 | 0 | 0 | 1 | -90 | 90 | 0.013743 | 0.0034441 | -0.013739 | -0.003443
64 | 62 | 1.0716 | 0.41217 | 1.0815e-09 | 0 | 0 | 0 | 0 | 0 | 1 | -90 | 90 | 0.0078579 | 0.0019689 | -0.0078571 | -0.0019687
66 | 75 | 5.1646 | 1.9864 | 5.212e-09 | 0 | 0 | 0 | 0 | 0 | 1 | -90 | 90 | 0.061662 | 0.015523 | -0.061447 | -0.015441
75 | 76 | 0.26277 | 0.10107 | 2.6518e-10 | 0 | 0 | 0 | 0 | 0 | 1 | -90 | 90 | 0.057854 | 0.01454 | -0.057845 | -0.014537
96 | 95 | 3.7406 | 1.4387 | 3.7749e-09 | 0 | 0 | 0 | 0 | 0 | 1 | -90 | 90 | -0.021215 | -0.0053166 | 0.021234 | 0.0053235
95 | 97 | 0.62474 | 0.24029 | 6.3048e-10 | 0 | 0 | 0 | 0 | 0 | 1 | -90 | 90 | -0.021771 | -0.0054581 | 0.021774 | 0.0054593
101 | 99 | 2.1677 | 0.83374 | 2.1876e-09 | 0 | 0 | 0 | 0 | 0 | 1 | -90 | 90 | -0.0044196 | -0.0011077 | 0.00442 | 0.0011076
99 | 97 | 1.9 | 0.73078 | 1.9175e-09 | 0 | 0 | 0 | 0 | 0 | 1 | -90 | 90 | -0.0069184 | -0.0017338 | 0.0069195 | 0.001734
68 | 70 | 4.405 | 1.6942 | 4.4454e-09 | 0 | 0 | 0 | 0 | 0 | 1 | -90 | 90 | 0.0048364 | 0.0012118 | -0.0048353 | -0.0012118
61 | 62 | 4.124 | 1.5862 | 4.1619e-09 | 0 | 0 | 0 | 0 | 0 | 1 | -90 | 90 | -0.0053766 | -0.0013472 | 0.005378 | 0.0013473
61 | 63 | 3.7766 | 1.4526 | 3.8113e-09 | 0 | 0 | 0 | 0 | 0 | 1 | -90 | 90 | 0.0020097 | 0.00050335 | -0.0020095 | -0.00050365
87 | 85 | 2.8821 | 1.1085 | 2.9085e-09 | 0 | 0 | 0 | 0 | 0 | 1 | -90 | 90 | -0.0027772 | -0.00069605 | 0.0027775 | 0.00069587
85 | 88 | 2.6525 | 1.0202 | 2.6768e-09 | 0 | 0 | 0 | 0 | 0 | 1 | -90 | 90 | 0.011957 | 0.0029956 | -0.011952 | -0.0029943
85 | 83 | 1.0249 | 0.39418 | 1.0343e-09 | 0 | 0 | 0 | 0 | 0 | 1 | -90 | 90 | -0.014734 | -0.0036915 | 0.014736 | 0.0036924
88 | 89 | 2.2443 | 0.86319 | 2.2649e-09 | 0 | 0 | 0 | 0 | 0 | 1 | -90 | 90 | 0.0098291 | 0.0024621 | -0.0098267 | -0.0024614
89 | 90 | 2.2553 | 0.86742 | 2.276e-09 | 0 | 0 | 0 | 0 | 0 | 1 | -90 | 90 | 0.0062393 | 0.0015623 | -0.0062383 | -0.0015622
90 | 91 | 1.6096 | 0.61907 | 1.6244e-09 | 0 | 0 | 0 | 0 | 0 | 1 | -90 | 90 | 0.0043369 | 0.0010856 | -0.0043366 | -0.0010857
104 | 100 | 2.1248 | 0.81722 | 2.1443e-09 | 0 | 0 | 0 | 0 | 0 | 1 | -90 | 90 | -0.0011459 | -0.00028648 | 0.0011459 | 0.00028629
104 | 103 | 4.4304 | 1.704 | 4.471e-09 | 0 | 0 | 0 | 0 | 0 | 1 | -90 | 90 | 0.0011459 | 0.00028648 | -0.0011458 | -0.00028688
100 | 91 | 3.4499 | 1.3269 | 3.4816e-09 | 0 | 0 | 0 | 0 | 0 | 1 | -90 | 90 | -0.0019415 | -0.00048569 | 0.0019416 | 0.00048541
103 | 102 | 3.0385 | 1.1686 | 3.0663e-09 | 0 | 0 | 0 | 0 | 0 | 1 | -90 | 90 | 0.00064778 | 0.00016206 | -0.00064776 | -0.00016235
76 | 77 | 3.8459 | 1.4792 | 3.8812e-09 | 0 | 0 | 0 | 0 | 0 | 1 | -90 | 90 | 0.056161 | 0.014115 | -0.056027 | -0.014064
77 | 86 | 2.1284 | 0.81863 | 2.148e-09 | 0 | 0 | 0 | 0 | 0 | 1 | -90 | 90 | 0.053563 | 0.013446 | -0.053496 | -0.01342
86 | 92 | 4.3887 | 1.688 | 4.429e-09 | 0 | 0 | 0 | 0 | 0 | 1 | -90 | 90 | 0.031048 | 0.0077933 | -0.031001 | -0.0077756
86 | 84 | 2.4831 | 0.95503 | 2.5059e-09 | 0 | 0 | 0 | 0 | 0 | 1 | -90 | 90 | 0.022447 | 0.0056272 | -0.022433 | -0.0056221
92 | 98 | 0.60405 | 0.23233 | 6.0959e-10 | 0 | 0 | 0 | 0 | 0 | 1 | -90 | 90 | 0.030321 | 0.0076051 | -0.030315 | -0.0076028
84 | 83 | 1.495 | 0.57501 | 1.5087e-09 | 0 | 0 | 0 | 0 | 0 | 1 | -90 | 90 | 0.01884 | 0.0047214 | -0.018834 | -0.0047193
98 | 97 | 2.8079 | 1.0799 | 2.8336e-09 | 0 | 0 | 0 | 0 | 0 | 1 | -90 | 90 | 0.02872 | 0.007203 | -0.028694 | -0.0071933