## bus_data
BUS_I | BUS_TYPE | Pd | Qd | Gs | Bs | area | Vm | Va | baseKV | zone | Vmax | Vmin
1 | 1 | 0.0073173 | 0.0018339 | 0 | 0 | 1 | 0.99031 | -0.067615 | 0.4 | 1 | 1.1 | 0.9
2 | 1 | 0.054408 | 0.013636 | 0 | 0 | 1 | 0.99072 | -0.064733 | 0.4 | 1 | 1.1 | 0.9
3 | 1 | 0 | 0 | 0 | 0 | 1 | 0.98605 | -0.097555 | 0.4 | 1 | 1.1 | 0.9
4 | 1 | 0 | 0 | 0 | 0 | 1 | 0.99322 | -0.047178 | 0.4 | 1 | 1.1 | 0.9
5 | 1 | 0 | 0 | 0 | 0 | 1 | 0.98172 | -0.12829 | 0.4 | 1 | 1.1 | 0.9
8 | 1 | 0 | 0 | 0 | 0 | 1 | 0.99683 | -0.022007 | 0.4 | 1 | 1.1 | 0.9
9 | 1 | 0.046788 | 0.011726 | 0 | 0 | 1 | 0.98138 | -0.13073 | 0.4 | 1 | 1.1 | 0.9
11 | 1 | 0 | 0 | 0 | 0 | 1 | 0.99677 | -0.022377 | 0.4 | 1 | 1.1 | 0.9
7 | 3 | 0.083531 | 0.020935 | 0 | 0 | 1 | 1 | 0 | 0.4 | 1 | 1.1 | 0.9
10 | 1 | 0.002582 | 0.0006471 | 0 | 0 | 1 | 0.98106 | -0.13304 | 0.4 | 1 | 1.1 | 0.9
6 | 1 | 0.0029203 | 0.0007319 | 0 | 0 | 1 | 0.99998 | -0.00012546 | 0.4 | 1 | 1.1 | 0.9
12 | 1 | 0.0012279 | 0.00030774 | 0 | 0 | 1 | 0.99674 | -0.022617 | 0.4 | 1 | 1.1 | 0.9

## generator_data
GEN_BUS | PG | QG | QMAX | QMIN | VG | MBASE | GEN_STATUS | PMAX | PMIN
7 | 0.20025 | 0.05038 | 10 | -10 | 1 | 100 | 1 | 10 | 0

## branch_data
F_BUS | T_BUS | BR_R | BR_X | BR_B | RATE_A | RATE_B | RATE_C | TAP | SHIFT | BR_STATUS | ANGMIN | ANGMAX | P_in | Q_in | P_out | Q_out
1 | 2 | 0.64931 | 0.24974 | 6.5527e-10 | 0 | 0 | 0 | 0 | 0 | 1 | -90 | 90 | -0.057123 | -0.014372 | 0.057146 | 0.014381
1 | 3 | 7.7111 | 2.9658 | 7.7818e-09 | 0 | 0 | 0 | 0 | 0 | 1 | -90 | 90 | 0.049806 | 0.012538 | -0.049598 | -0.012459
2 | 4 | 2.025 | 0.77885 | 4.0872e-09 | 0 | 0 | 0 | 0 | 0 | 1 | -90 | 90 | -0.11155 | -0.028017 | 0.11183 | 0.028121
3 | 5 | 7.8477 | 3.0183 | 7.9197e-09 | 0 | 0 | 0 | 0 | 0 | 1 | -90 | 90 | 0.049598 | 0.012459 | -0.049387 | -0.012379
4 | 8 | 2.9212 | 1.1236 | 5.8961e-09 | 0 | 0 | 0 | 0 | 0 | 1 | -90 | 90 | -0.11183 | -0.028121 | 0.11222 | 0.028272
5 | 9 | 0.62087 | 0.2388 | 6.2656e-10 | 0 | 0 | 0 | 0 | 0 | 1 | -90 | 90 | 0.049387 | 0.012379 | -0.049371 | -0.012373
8 | 11 | 3.8919 | 1.4969 | 3.9276e-09 | 0 | 0 | 0 | 0 | 0 | 1 | -90 | 90 | 0.001228 | 0.00030713 | -0.0012279 | -0.0003075
8 | 7 | 2.5432 | 0.97814 | 5.133e-09 | 0 | 0 | 0 | 0 | 0 | 1 | -90 | 90 | -0.11345 | -0.028579 | 0.1138 | 0.028714
9 | 10 | 11.1735 | 4.2975 | 1.1276e-08 | 0 | 0 | 0 | 0 | 0 | 1 | -90 | 90 | 0.0025828 | 0.00064633 | -0.002582 | -0.0006471
11 | 12 | 2.5223 | 0.9701 | 2.5454e-09 | 0 | 0 | 0 | 0 | 0 | 1 | -90 | 90 | 0.0012279 | 0.0003075 | -0.0012279 | -0.00030774
7 | 6 | 0.55955 | 0.21521 | 5.6468e-10 | 0 | 0 | 0 | 0 | 0 | 1 | -90 | 90 | 0.0029203 | 0.00073186 | -0.0029203 | -0.0007319