## bus_data
BUS_I | BUS_TYPE | Pd | Qd | Gs | Bs | area | Vm | Va | baseKV | zone | Vmax | Vmin
1 | 1 | 0.0019361 | 0.00048522 | 0 | 0 | 1 | 0.97627 | -0.16631 | 0.4 | 1 | 1.1 | 0.9
2 | 1 | 0.001593 | 0.00039924 | 0 | 0 | 1 | 0.97603 | -0.16807 | 0.4 | 1 | 1.1 | 0.9
3 | 1 | 0.002103 | 0.00052706 | 0 | 0 | 1 | 0.97658 | -0.16413 | 0.4 | 1 | 1.1 | 0.9
4 | 1 | 0.0029319 | 0.00073481 | 0 | 0 | 1 | 0.97562 | -0.17103 | 0.4 | 1 | 1.1 | 0.9
5 | 1 | 0.0020641 | 0.00051732 | 0 | 0 | 1 | 0.9769 | -0.16179 | 0.4 | 1 | 1.1 | 0.9
55 | 1 | 0.0024226 | 0.00060717 | 0 | 0 | 1 | 0.9755 | -0.17188 | 0.4 | 1 | 1.1 | 0.9
31 | 1 | 0 | 0 | 0 | 0 | 1 | 0.97729 | -0.15904 | 0.4 | 1 | 1.1 | 0.9
41 | 1 | 0.0013223 | 0.0003314 | 0 | 0 | 1 | 0.97508 | -0.1749 | 0.4 | 1 | 1.1 | 0.9
35 | 1 | 0.0026121 | 0.00065464 | 0 | 0 | 1 | 0.97703 | -0.16088 | 0.4 | 1 | 1.1 | 0.9
30 | 1 | 0.0011293 | 0.00028304 | 0 | 0 | 1 | 0.97926 | -0.14495 | 0.4 | 1 | 1.1 | 0.9
6 | 1 | 0.0093241 | 0.0023368 | 0 | 0 | 1 | 0.97082 | -0.20547 | 0.4 | 1 | 1.1 | 0.9
7 | 1 | 0 | 0 | 0 | 0 | 1 | 0.97127 | -0.20222 | 0.4 | 1 | 1.1 | 0.9
8 | 1 | 0.0038263 | 0.00095896 | 0 | 0 | 1 | 0.97194 | -0.1974 | 0.4 | 1 | 1.1 | 0.9
33 | 1 | 0 | 0 | 0 | 0 | 1 | 0.97216 | -0.1958 | 0.4 | 1 | 1.1 | 0.9
43 | 1 | 0.0028421 | 0.00071229 | 0 | 0 | 1 | 0.97209 | -0.19633 | 0.4 | 1 | 1.1 | 0.9
32 | 1 | 0.0027903 | 0.0006993 | 0 | 0 | 1 | 0.97321 | -0.18829 | 0.4 | 1 | 1.1 | 0.9
11 | 1 | 0 | 0 | 0 | 0 | 1 | 0.97475 | -0.17728 | 0.4 | 1 | 1.1 | 0.9
38 | 1 | 0.0025003 | 0.00062663 | 0 | 0 | 1 | 0.97452 | -0.1789 | 0.4 | 1 | 1.1 | 0.9
39 | 1 | 0.0025965 | 0.00065074 | 0 | 0 | 1 | 0.97438 | -0.17992 | 0.4 | 1 | 1.1 | 0.9
12 | 1 | 0.0021939 | 0.00054983 | 0 | 0 | 1 | 0.99693 | -0.021108 | 0.4 | 1 | 1.1 | 0.9
13 | 1 | 0.00029615 | 7.4222e-05 | 0 | 0 | 1 | 0.99693 | -0.021119 | 0.4 | 1 | 1.1 | 0.9
14 | 1 | 0 | 0 | 0 | 0 | 1 | 0.997 | -0.020658 | 0.4 | 1 | 1.1 | 0.9
16 | 1 | 0.0017429 | 0.0004368 | 0 | 0 | 1 | 0.99551 | -0.030899 | 0.4 | 1 | 1.1 | 0.9
17 | 1 | 0.00046163 | 0.0001157 | 0 | 0 | 1 | 0.99717 | -0.019454 | 0.4 | 1 | 1.1 | 0.9
15 | 1 | 0.0016795 | 0.00042092 | 0 | 0 | 1 | 0.97316 | -0.18862 | 0.4 | 1 | 1.1 | 0.9
48 | 1 | 0 | 0 | 0 | 0 | 1 | 0.99484 | -0.035548 | 0.4 | 1 | 1.1 | 0.9
42 | 3 | 0.00030934 | 7.7528e-05 | 0 | 0 | 1 | 1 | 0 | 0.4 | 1 | 1.1 | 0.9
34 | 1 | 0 | 0 | 0 | 0 | 1 | 0.97368 | -0.1849 | 0.4 | 1 | 1.1 | 0.9
49 | 1 | 0.0017547 | 0.00043978 | 0 | 0 | 1 | 0.99244 | -0.052238 | 0.4 | 1 | 1.1 | 0.9
24 | 1 | 0.00025117 | 6.2949e-05 | 0 | 0 | 1 | 0.99768 | -0.016055 | 0.4 | 1 | 1.1 | 0.9
18 | 1 | 0.0046987 | 0.0011776 | 0 | 0 | 1 | 0.99336 | -0.046161 | 0.4 | 1 | 1.1 | 0.9
19 | 1 | 0.00068416 | 0.00017147 | 0 | 0 | 1 | 0.99171 | -0.05771 | 0.4 | 1 | 1.1 | 0.9
20 | 1 | 0.00073527 | 0.00018428 | 0 | 0 | 1 | 0.99337 | -0.046105 | 0.4 | 1 | 1.1 | 0.9
21 | 1 | 0.0056357 | 0.0014124 | 0 | 0 | 1 | 0.99017 | -0.068535 | 0.4 | 1 | 1.1 | 0.9
22 | 1 | 0.010651 | 0.0026695 | 0 | 0 | 1 | 0.99532 | -0.032492 | 0.4 | 1 | 1.1 | 0.9
69 | 1 | 0.00093414 | 0.00023412 | 0 | 0 | 1 | 0.98865 | -0.079245 | 0.4 | 1 | 1.1 | 0.9
23 | 1 | 0.0002448 | 6.1352e-05 | 0 | 0 | 1 | 0.99563 | -0.030335 | 0.4 | 1 | 1.1 | 0.9
70 | 1 | 0.007589 | 0.001902 | 0 | 0 | 1 | 0.98806 | -0.083355 | 0.4 | 1 | 1.1 | 0.9
25 | 1 | 0.0029555 | 0.00074072 | 0 | 0 | 1 | 0.98258 | -0.12139 | 0.4 | 1 | 1.1 | 0.9
26 | 1 | 0.001484 | 0.00037193 | 0 | 0 | 1 | 0.98256 | -0.12155 | 0.4 | 1 | 1.1 | 0.9
27 | 1 | 0.0015027 | 0.00037661 | 0 | 0 | 1 | 0.98421 | -0.10988 | 0.4 | 1 | 1.1 | 0.9
28 | 1 | 0.0016273 | 0.00040784 | 0 | 0 | 1 | 0.98059 | -0.13552 | 0.4 | 1 | 1.1 | 0.9
29 | 1 | 0 | 0 | 0 | 0 | 1 | 0.98558 | -0.10023 | 0.4 | 1 | 1.1 | 0.9
36 | 1 | 0.0017039 | 0.00042704 | 0 | 0 | 1 | 0.98938 | -0.073592 | 0.4 | 1 | 1.1 | 0.9
37 | 1 | 0 | 0 | 0 | 0 | 1 | 0.98412 | -0.11066 | 0.4 | 1 | 1.1 | 0.9
56 | 1 | 0.0027177 | 0.00068112 | 0 | 0 | 1 | 0.98369 | -0.1137 | 0.4 | 1 | 1.1 | 0.9
51 | 1 | 0.0054403 | 0.0013635 | 0 | 0 | 1 | 0.98333 | -0.11624 | 0.4 | 1 | 1.1 | 0.9
45 | 1 | 0.0022641 | 0.00056744 | 0 | 0 | 1 | 0.97571 | -0.17032 | 0.4 | 1 | 1.1 | 0.9
47 | 1 | 0.005728 | 0.0014356 | 0 | 0 | 1 | 0.97405 | -0.1822 | 0.4 | 1 | 1.1 | 0.9
46 | 1 | 0.001945 | 0.00048747 | 0 | 0 | 1 | 0.97479 | -0.17692 | 0.4 | 1 | 1.1 | 0.9
44 | 1 | 0.0021888 | 0.00054856 | 0 | 0 | 1 | 0.97489 | -0.17618 | 0.4 | 1 | 1.1 | 0.9
57 | 1 | 0.0027814 | 0.00069709 | 0 | 0 | 1 | 0.98361 | -0.11428 | 0.4 | 1 | 1.1 | 0.9
50 | 1 | 0.0021067 | 0.00052799 | 0 | 0 | 1 | 0.9833 | -0.11645 | 0.4 | 1 | 1.1 | 0.9
40 | 1 | 0.0017998 | 0.00045106 | 0 | 0 | 1 | 0.9743 | -0.18051 | 0.4 | 1 | 1.1 | 0.9
52 | 1 | 0 | 0 | 0 | 0 | 1 | 0.98273 | -0.12056 | 0.4 | 1 | 1.1 | 0.9
53 | 1 | 0 | 0 | 0 | 0 | 1 | 0.98244 | -0.12262 | 0.4 | 1 | 1.1 | 0.9
54 | 1 | 0.0013459 | 0.00033732 | 0 | 0 | 1 | 0.98243 | -0.12265 | 0.4 | 1 | 1.1 | 0.9
60 | 1 | 0.0017303 | 0.00043366 | 0 | 0 | 1 | 0.98214 | -0.12475 | 0.4 | 1 | 1.1 | 0.9
61 | 1 | 0.0016447 | 0.00041221 | 0 | 0 | 1 | 0.98218 | -0.12446 | 0.4 | 1 | 1.1 | 0.9
59 | 1 | 0.0011339 | 0.00028418 | 0 | 0 | 1 | 0.98201 | -0.12565 | 0.4 | 1 | 1.1 | 0.9
62 | 1 | 0.0036189 | 0.00090698 | 0 | 0 | 1 | 0.98214 | -0.12477 | 0.4 | 1 | 1.1 | 0.9
58 | 1 | 0.0017656 | 0.0004425 | 0 | 0 | 1 | 0.9819 | -0.12649 | 0.4 | 1 | 1.1 | 0.9
63 | 1 | 0.0049888 | 0.0012503 | 0 | 0 | 1 | 0.98438 | -0.10945 | 0.4 | 1 | 1.1 | 0.9
64 | 1 | 0.0024683 | 0.00061861 | 0 | 0 | 1 | 0.98343 | -0.11613 | 0.4 | 1 | 1.1 | 0.9
65 | 1 | 0 | 0 | 0 | 0 | 1 | 0.98512 | -0.10416 | 0.4 | 1 | 1.1 | 0.9
66 | 1 | 0.0034271 | 0.0008589 | 0 | 0 | 1 | 0.98339 | -0.11643 | 0.4 | 1 | 1.1 | 0.9
67 | 1 | 0.0026419 | 0.00066212 | 0 | 0 | 1 | 0.98549 | -0.10156 | 0.4 | 1 | 1.1 | 0.9
68 | 1 | 0.0043684 | 0.0010948 | 0 | 0 | 1 | 0.98505 | -0.1047 | 0.4 | 1 | 1.1 | 0.9
73 | 1 | 0.0029939 | 0.00075034 | 0 | 0 | 1 | 0.98288 | -0.12006 | 0.4 | 1 | 1.1 | 0.9
71 | 1 | 0.0029664 | 0.00074346 | 0 | 0 | 1 | 0.98692 | -0.091428 | 0.4 | 1 | 1.1 | 0.9
72 | 1 | 0.0034531 | 0.00086543 | 0 | 0 | 1 | 0.98249 | -0.12283 | 0.4 | 1 | 1.1 | 0.9
77 | 1 | 0.004098 | 0.0010271 | 0 | 0 | 1 | 0.9778 | -0.15633 | 0.4 | 1 | 1.1 | 0.9
76 | 1 | 0.0035922 | 0.0009003 | 0 | 0 | 1 | 0.97799 | -0.15499 | 0.4 | 1 | 1.1 | 0.9
78 | 1 | 0.0045587 | 0.0011425 | 0 | 0 | 1 | 0.97877 | -0.14942 | 0.4 | 1 | 1.1 | 0.9
74 | 1 | 0.0039306 | 0.0009851 | 0 | 0 | 1 | 0.9822 | -0.12492 | 0.4 | 1 | 1.1 | 0.9
75 | 1 | 0.0012766 | 0.00031995 | 0 | 0 | 1 | 0.9818 | -0.12776 | 0.4 | 1 | 1.1 | 0.9
79 | 1 | 0.00058092 | 0.00014559 | 0 | 0 | 1 | 0.98177 | -0.128 | 0.4 | 1 | 1.1 | 0.9
80 | 1 | 0.0010578 | 0.00026512 | 0 | 0 | 1 | 0.9803 | -0.13843 | 0.4 | 1 | 1.1 | 0.9

## generator_data
GEN_BUS | PG | QG | QMAX | QMIN | VG | MBASE | GEN_STATUS | PMAX | PMIN
42 | 0.17887 | 0.045226 | 10 | -10 | 1 | 100 | 1 | 10 | 0

## branch_data
F_BUS | T_BUS | BR_R | BR_X | BR_B | RATE_A | RATE_B | RATE_C | TAP | SHIFT | BR_STATUS | ANGMIN | ANGMAX | P_in | Q_in | P_out | Q_out
1 | 2 | 1.4384 | 0.55324 | 1.4516e-09 | 0 | 0 | 0 | 0 | 0 | 1 | -90 | 90 | 0.015185 | 0.0038059 | -0.015181 | -0.0038046
1 | 3 | 1.5847 | 0.60948 | 1.5992e-09 | 0 | 0 | 0 | 0 | 0 | 1 | -90 | 90 | -0.017121 | -0.0042911 | 0.017126 | 0.004293
2 | 4 | 2.6947 | 1.0364 | 2.7195e-09 | 0 | 0 | 0 | 0 | 0 | 1 | -90 | 90 | 0.013588 | 0.0034054 | -0.013582 | -0.0034035
3 | 5 | 1.5153 | 0.5828 | 1.5292e-09 | 0 | 0 | 0 | 0 | 0 | 1 | -90 | 90 | -0.019229 | -0.00482 | 0.019235 | 0.0048223
4 | 55 | 0.99846 | 0.38402 | 1.0076e-09 | 0 | 0 | 0 | 0 | 0 | 1 | -90 | 90 | 0.010651 | 0.0026687 | -0.010649 | -0.0026683
5 | 31 | 1.6024 | 0.61632 | 1.6171e-09 | 0 | 0 | 0 | 0 | 0 | 1 | -90 | 90 | -0.021299 | -0.0053396 | 0.021307 | 0.0053426
55 | 41 | 4.5458 | 1.7484 | 4.5875e-09 | 0 | 0 | 0 | 0 | 0 | 1 | -90 | 90 | 0.0082267 | 0.0020611 | -0.0082233 | -0.0020603
31 | 35 | 0.64886 | 0.24956 | 6.5481e-10 | 0 | 0 | 0 | 0 | 0 | 1 | -90 | 90 | 0.035346 | 0.0088748 | -0.035337 | -0.0088714
31 | 30 | 3.1079 | 1.1954 | 3.1365e-09 | 0 | 0 | 0 | 0 | 0 | 1 | -90 | 90 | -0.056653 | -0.014217 | 0.056764 | 0.01426
41 | 11 | 4.2685 | 1.6417 | 4.3077e-09 | 0 | 0 | 0 | 0 | 0 | 1 | -90 | 90 | 0.006901 | 0.0017289 | -0.0068987 | -0.0017284
35 | 45 | 3.5951 | 1.3827 | 3.6281e-09 | 0 | 0 | 0 | 0 | 0 | 1 | -90 | 90 | 0.032725 | 0.0082168 | -0.032682 | -0.0082006
30 | 28 | 2.0457 | 0.78679 | 2.0644e-09 | 0 | 0 | 0 | 0 | 0 | 1 | -90 | 90 | -0.057893 | -0.014543 | 0.057969 | 0.014572
6 | 7 | 4.2798 | 1.6461 | 4.3191e-09 | 0 | 0 | 0 | 0 | 0 | 1 | -90 | 90 | -0.0093239 | -0.0023369 | 0.0093281 | 0.0023381
7 | 8 | 6.3577 | 2.4453 | 6.416e-09 | 0 | 0 | 0 | 0 | 0 | 1 | -90 | 90 | -0.0093281 | -0.0023381 | 0.0093343 | 0.0023398
8 | 33 | 1.4946 | 0.57485 | 1.5083e-09 | 0 | 0 | 0 | 0 | 0 | 1 | -90 | 90 | -0.013161 | -0.0032988 | 0.013163 | 0.0032998
33 | 43 | 2.264 | 0.87078 | 2.2848e-09 | 0 | 0 | 0 | 0 | 0 | 1 | -90 | 90 | 0.0028422 | 0.00071216 | -0.002842 | -0.0007123
33 | 32 | 5.7868 | 2.2257 | 5.8399e-09 | 0 | 0 | 0 | 0 | 0 | 1 | -90 | 90 | -0.016006 | -0.0040119 | 0.016022 | 0.0040178
32 | 34 | 2.0444 | 0.7863 | 2.0631e-09 | 0 | 0 | 0 | 0 | 0 | 1 | -90 | 90 | -0.020492 | -0.0051378 | 0.020502 | 0.0051413
32 | 15 | 2.4475 | 0.94133 | 2.4699e-09 | 0 | 0 | 0 | 0 | 0 | 1 | -90 | 90 | 0.0016795 | 0.00042071 | -0.0016794 | -0.00042092
11 | 38 | 2.9063 | 1.1178 | 2.933e-09 | 0 | 0 | 0 | 0 | 0 | 1 | -90 | 90 | 0.0068987 | 0.0017284 | -0.0068972 | -0.0017281
38 | 39 | 2.8559 | 1.0984 | 2.8821e-09 | 0 | 0 | 0 | 0 | 0 | 1 | -90 | 90 | 0.0043969 | 0.0011014 | -0.0043963 | -0.0011015
39 | 40 | 4.0608 | 1.5618 | 4.0981e-09 | 0 | 0 | 0 | 0 | 0 | 1 | -90 | 90 | 0.0017999 | 0.00045073 | -0.0017997 | -0.00045106
12 | 13 | 0.50445 | 0.19402 | 5.0908e-10 | 0 | 0 | 0 | 0 | 0 | 1 | -90 | 90 | 0.00029615 | 7.4172e-05 | -0.00029615 | -7.4222e-05
12 | 14 | 2.3364 | 0.89862 | 2.3579e-09 | 0 | 0 | 0 | 0 | 0 | 1 | -90 | 90 | -0.00249 | -0.000624 | 0.0024902 | 0.00062383
14 | 16 | 1.3972 | 0.53737 | 2.82e-09 | 0 | 0 | 0 | 0 | 0 | 1 | -90 | 90 | 0.096437 | 0.024394 | -0.096297 | -0.024341
14 | 17 | 0.16031 | 0.061657 | 3.2356e-10 | 0 | 0 | 0 | 0 | 0 | 1 | -90 | 90 | -0.098927 | -0.025018 | 0.098943 | 0.025024
16 | 48 | 0.64477 | 0.24799 | 6.5069e-10 | 0 | 0 | 0 | 0 | 0 | 1 | -90 | 90 | 0.094555 | 0.023904 | -0.094493 | -0.02388
17 | 42 | 2.586 | 0.9946 | 5.2194e-09 | 0 | 0 | 0 | 0 | 0 | 1 | -90 | 90 | -0.099405 | -0.02514 | 0.099679 | 0.025245
48 | 49 | 2.3078 | 0.8876 | 2.3289e-09 | 0 | 0 | 0 | 0 | 0 | 1 | -90 | 90 | 0.094493 | 0.02388 | -0.094271 | -0.023795
42 | 24 | 2.679 | 1.0304 | 2.7036e-09 | 0 | 0 | 0 | 0 | 0 | 1 | -90 | 90 | 0.078882 | 0.019904 | -0.078705 | -0.019836
34 | 47 | 1.626 | 0.6254 | 1.641e-09 | 0 | 0 | 0 | 0 | 0 | 1 | -90 | 90 | -0.020502 | -0.0051413 | 0.020509 | 0.0051441
49 | 36 | 2.9928 | 1.1511 | 3.0203e-09 | 0 | 0 | 0 | 0 | 0 | 1 | -90 | 90 | 0.092516 | 0.023356 | -0.09224 | -0.02325
24 | 23 | 2.3801 | 0.91542 | 2.4019e-09 | 0 | 0 | 0 | 0 | 0 | 1 | -90 | 90 | 0.078454 | 0.019773 | -0.078297 | -0.019713
18 | 19 | 2.4179 | 0.92997 | 2.4401e-09 | 0 | 0 | 0 | 0 | 0 | 1 | -90 | 90 | 0.061815 | 0.015562 | -0.061715 | -0.015524
18 | 20 | 0.010921 | 0.0042004 | 1.1021e-11 | 0 | 0 | 0 | 0 | 0 | 1 | -90 | 90 | -0.066513 | -0.01674 | 0.066514 | 0.01674
19 | 21 | 2.2845 | 0.87867 | 2.3055e-09 | 0 | 0 | 0 | 0 | 0 | 1 | -90 | 90 | 0.061031 | 0.015352 | -0.060939 | -0.015317
20 | 22 | 2.6272 | 1.0105 | 2.6513e-09 | 0 | 0 | 0 | 0 | 0 | 1 | -90 | 90 | -0.067249 | -0.016924 | 0.067377 | 0.016973
21 | 69 | 2.4842 | 0.95548 | 2.507e-09 | 0 | 0 | 0 | 0 | 0 | 1 | -90 | 90 | 0.055303 | 0.013905 | -0.055221 | -0.013873
22 | 23 | 0.3598 | 0.13838 | 3.631e-10 | 0 | 0 | 0 | 0 | 0 | 1 | -90 | 90 | -0.078029 | -0.019643 | 0.078052 | 0.019652
69 | 70 | 0.96794 | 0.37228 | 9.7682e-10 | 0 | 0 | 0 | 0 | 0 | 1 | -90 | 90 | 0.054287 | 0.013639 | -0.054256 | -0.013627
70 | 71 | 2.2077 | 0.8491 | 2.2279e-09 | 0 | 0 | 0 | 0 | 0 | 1 | -90 | 90 | 0.046667 | 0.011726 | -0.046614 | -0.011706
25 | 26 | 0.032446 | 0.012479 | 3.2744e-11 | 0 | 0 | 0 | 0 | 0 | 1 | -90 | 90 | 0.061198 | 0.015396 | -0.061197 | -0.015396
25 | 27 | 2.2757 | 0.87526 | 2.2966e-09 | 0 | 0 | 0 | 0 | 0 | 1 | -90 | 90 | -0.064154 | -0.016137 | 0.064257 | 0.016177
26 | 28 | 2.9588 | 1.138 | 2.9859e-09 | 0 | 0 | 0 | 0 | 0 | 1 | -90 | 90 | 0.059713 | 0.015024 | -0.059597 | -0.01498
27 | 29 | 1.8689 | 0.7188 | 1.886e-09 | 0 | 0 | 0 | 0 | 0 | 1 | -90 | 90 | -0.06576 | -0.016553 | 0.065848 | 0.016587
29 | 36 | 3.779 | 1.4535 | 3.8137e-09 | 0 | 0 | 0 | 0 | 0 | 1 | -90 | 90 | -0.090199 | -0.022693 | 0.090536 | 0.022823
29 | 37 | 5.4152 | 2.0828 | 5.4649e-09 | 0 | 0 | 0 | 0 | 0 | 1 | -90 | 90 | 0.024351 | 0.0061065 | -0.024316 | -0.0060935
37 | 56 | 6.9754 | 2.6828 | 7.0394e-09 | 0 | 0 | 0 | 0 | 0 | 1 | -90 | 90 | 0.0055016 | 0.0013783 | -0.0054993 | -0.001378
37 | 51 | 3.7415 | 1.4391 | 3.7759e-09 | 0 | 0 | 0 | 0 | 0 | 1 | -90 | 90 | 0.018814 | 0.0047152 | -0.0188 | -0.00471
56 | 57 | 2.6209 | 1.0081 | 2.645e-09 | 0 | 0 | 0 | 0 | 0 | 1 | -90 | 90 | 0.0027816 | 0.00069692 | -0.0027814 | -0.00069709
51 | 50 | 0.19327 | 0.074336 | 1.9505e-10 | 0 | 0 | 0 | 0 | 0 | 1 | -90 | 90 | 0.013359 | 0.0033465 | -0.013359 | -0.0033464
45 | 44 | 2.3906 | 0.91947 | 2.4126e-09 | 0 | 0 | 0 | 0 | 0 | 1 | -90 | 90 | 0.030418 | 0.0076332 | -0.030393 | -0.0076239
47 | 46 | 2.4945 | 0.95942 | 2.5174e-09 | 0 | 0 | 0 | 0 | 0 | 1 | -90 | 90 | -0.026237 | -0.0065797 | 0.026256 | 0.0065869
46 | 44 | 0.32524 | 0.12509 | 3.2822e-10 | 0 | 0 | 0 | 0 | 0 | 1 | -90 | 90 | -0.028201 | -0.0070743 | 0.028204 | 0.0070754
50 | 52 | 4.5954 | 1.7674 | 4.6375e-09 | 0 | 0 | 0 | 0 | 0 | 1 | -90 | 90 | 0.011252 | 0.0028184 | -0.011246 | -0.0028164
52 | 53 | 5.575 | 2.1442 | 5.6262e-09 | 0 | 0 | 0 | 0 | 0 | 1 | -90 | 90 | 0.004633 | 0.0011595 | -0.0046317 | -0.0011596
52 | 54 | 3.9772 | 1.5297 | 4.0137e-09 | 0 | 0 | 0 | 0 | 0 | 1 | -90 | 90 | 0.0066129 | 0.0016569 | -0.0066109 | -0.0016565
53 | 60 | 5.78 | 2.2231 | 5.8331e-09 | 0 | 0 | 0 | 0 | 0 | 1 | -90 | 90 | 0.0046317 | 0.0011596 | -0.0046303 | -0.0011596
54 | 61 | 4.3112 | 1.6581 | 4.3507e-09 | 0 | 0 | 0 | 0 | 0 | 1 | -90 | 90 | 0.005265 | 0.0013192 | -0.0052637 | -0.0013191
60 | 59 | 3.8584 | 1.484 | 3.8938e-09 | 0 | 0 | 0 | 0 | 0 | 1 | -90 | 90 | 0.0029 | 0.00072593 | -0.0028996 | -0.00072617
61 | 62 | 1.0925 | 0.4202 | 1.1026e-09 | 0 | 0 | 0 | 0 | 0 | 1 | -90 | 90 | 0.003619 | 0.00090694 | -0.0036189 | -0.00090698
59 | 58 | 5.9808 | 2.3003 | 6.0357e-09 | 0 | 0 | 0 | 0 | 0 | 1 | -90 | 90 | 0.0017658 | 0.000442 | -0.0017656 | -0.0004425
63 | 64 | 2.678 | 1.03 | 2.7026e-09 | 0 | 0 | 0 | 0 | 0 | 1 | -90 | 90 | 0.031546 | 0.0079159 | -0.031516 | -0.0079049
63 | 65 | 1.8317 | 0.7045 | 1.8485e-09 | 0 | 0 | 0 | 0 | 0 | 1 | -90 | 90 | -0.036534 | -0.0091662 | 0.036561 | 0.0091763
64 | 66 | 0.12752 | 0.049047 | 1.2869e-10 | 0 | 0 | 0 | 0 | 0 | 1 | -90 | 90 | 0.029048 | 0.0072863 | -0.029047 | -0.0072858
65 | 67 | 0.80575 | 0.3099 | 8.1314e-10 | 0 | 0 | 0 | 0 | 0 | 1 | -90 | 90 | -0.04093 | -0.010271 | 0.040945 | 0.010277
65 | 68 | 1.5525 | 0.5971 | 1.5667e-09 | 0 | 0 | 0 | 0 | 0 | 1 | -90 | 90 | 0.0043687 | 0.0010948 | -0.0043683 | -0.0010948
66 | 73 | 1.7884 | 0.68784 | 1.8048e-09 | 0 | 0 | 0 | 0 | 0 | 1 | -90 | 90 | 0.02562 | 0.0064269 | -0.025607 | -0.0064222
67 | 71 | 2.9527 | 1.1357 | 2.9798e-09 | 0 | 0 | 0 | 0 | 0 | 1 | -90 | 90 | -0.043586 | -0.010939 | 0.043648 | 0.010962
73 | 72 | 1.5448 | 0.59416 | 1.559e-09 | 0 | 0 | 0 | 0 | 0 | 1 | -90 | 90 | 0.022613 | 0.0056718 | -0.022604 | -0.0056686
72 | 74 | 1.3742 | 0.52853 | 1.3868e-09 | 0 | 0 | 0 | 0 | 0 | 1 | -90 | 90 | 0.019151 | 0.0048032 | -0.019146 | -0.0048012
77 | 76 | 4.0881 | 1.5723 | 4.1256e-09 | 0 | 0 | 0 | 0 | 0 | 1 | -90 | 90 | -0.0040979 | -0.0010271 | 0.0040987 | 0.001027
76 | 78 | 9.0202 | 3.4693 | 9.103e-09 | 0 | 0 | 0 | 0 | 0 | 1 | -90 | 90 | -0.0076909 | -0.0019273 | 0.0076968 | 0.0019287
78 | 80 | 11.206 | 4.31 | 1.1309e-08 | 0 | 0 | 0 | 0 | 0 | 1 | -90 | 90 | -0.012255 | -0.0030712 | 0.012274 | 0.0030773
74 | 75 | 2.3454 | 0.90209 | 2.3669e-09 | 0 | 0 | 0 | 0 | 0 | 1 | -90 | 90 | 0.015215 | 0.0038161 | -0.015209 | -0.003814
75 | 79 | 5.2055 | 2.0021 | 5.2533e-09 | 0 | 0 | 0 | 0 | 0 | 1 | -90 | 90 | 0.00058094 | 0.00014509 | -0.00058092 | -0.00014559
75 | 80 | 10.0324 | 3.8586 | 1.0124e-08 | 0 | 0 | 0 | 0 | 0 | 1 | -90 | 90 | 0.013352 | 0.003349 | -0.013332 | -0.0033424