## bus_data
BUS_I | BUS_TYPE | Pd | Qd | Gs | Bs | area | Vm | Va | baseKV | zone | Vmax | Vmin
1 | 1 | 0.0014467 | 0.00036258 | 0 | 0 | 1 | 0.9808 | -0.13474 | 0.4 | 1 | 1.1 | 0.9
2 | 1 | 0.0018176 | 0.00045554 | 0 | 0 | 1 | 0.98086 | -0.13434 | 0.4 | 1 | 1.1 | 0.9
4 | 1 | 0.002819 | 0.00070651 | 0 | 0 | 1 | 0.98096 | -0.13365 | 0.4 | 1 | 1.1 | 0.9
5 | 1 | 0.001722 | 0.00043157 | 0 | 0 | 1 | 0.98109 | -0.13268 | 0.4 | 1 | 1.1 | 0.9
6 | 1 | 0.0010997 | 0.00027561 | 0 | 0 | 1 | 0.98116 | -0.13223 | 0.4 | 1 | 1.1 | 0.9
10 | 1 | 0 | 0 | 0 | 0 | 1 | 0.98096 | -0.13362 | 0.4 | 1 | 1.1 | 0.9
7 | 1 | 0.0011591 | 0.0002905 | 0 | 0 | 1 | 0.98137 | -0.13069 | 0.4 | 1 | 1.1 | 0.9
12 | 1 | 0.0021927 | 0.00054953 | 0 | 0 | 1 | 0.98186 | -0.12721 | 0.4 | 1 | 1.1 | 0.9
8 | 1 | 0.002782 | 0.00069722 | 0 | 0 | 1 | 0.98039 | -0.13771 | 0.4 | 1 | 1.1 | 0.9
17 | 1 | 0.0022019 | 0.00055186 | 0 | 0 | 1 | 0.98128 | -0.13135 | 0.4 | 1 | 1.1 | 0.9
33 | 1 | 0.00056383 | 0.00014131 | 0 | 0 | 1 | 0.98383 | -0.1132 | 0.4 | 1 | 1.1 | 0.9
9 | 1 | 0.0017927 | 0.0004493 | 0 | 0 | 1 | 0.9801 | -0.13977 | 0.4 | 1 | 1.1 | 0.9
11 | 1 | 0.0027765 | 0.00069584 | 0 | 0 | 1 | 0.97994 | -0.14091 | 0.4 | 1 | 1.1 | 0.9
15 | 1 | 0.002006 | 0.00050275 | 0 | 0 | 1 | 0.97962 | -0.14319 | 0.4 | 1 | 1.1 | 0.9
13 | 1 | 0.0018663 | 0.00046774 | 0 | 0 | 1 | 0.9796 | -0.14337 | 0.4 | 1 | 1.1 | 0.9
31 | 1 | 0.0012839 | 0.00032177 | 0 | 0 | 1 | 0.98493 | -0.10541 | 0.4 | 1 | 1.1 | 0.9
14 | 1 | 0.001417 | 0.00035514 | 0 | 0 | 1 | 0.97944 | -0.14446 | 0.4 | 1 | 1.1 | 0.9
16 | 1 | 0.0022351 | 0.00056018 | 0 | 0 | 1 | 0.97936 | -0.14505 | 0.4 | 1 | 1.1 | 0.9
86 | 1 | 0.010039 | 0.0025159 | 0 | 0 | 1 | 0.99716 | -0.019897 | 0.4 | 1 | 1.1 | 0.9
83 | 1 | 0 | 0 | 0 | 0 | 1 | 0.99861 | -0.0097429 | 0.4 | 1 | 1.1 | 0.9
18 | 1 | 0.0027946 | 0.00070038 | 0 | 0 | 1 | 0.99187 | -0.056471 | 0.4 | 1 | 1.1 | 0.9
19 | 1 | 0.0028869 | 0.00072354 | 0 | 0 | 1 | 0.99433 | -0.039302 | 0.4 | 1 | 1.1 | 0.9
20 | 1 | 0.0041269 | 0.0010343 | 0 | 0 | 1 | 0.98989 | -0.070391 | 0.4 | 1 | 1.1 | 0.9
57 | 1 | 0.0032303 | 0.0008096 | 0 | 0 | 1 | 0.99133 | -0.060297 | 0.4 | 1 | 1.1 | 0.9
21 | 1 | 0.0022762 | 0.00057047 | 0 | 0 | 1 | 0.9947 | -0.036656 | 0.4 | 1 | 1.1 | 0.9
22 | 1 | 0.00072839 | 0.00018255 | 0 | 0 | 1 | 0.98976 | -0.071263 | 0.4 | 1 | 1.1 | 0.9
58 | 1 | 0.0036738 | 0.00092074 | 0 | 0 | 1 | 0.99114 | -0.061633 | 0.4 | 1 | 1.1 | 0.9
82 | 1 | 0.00083671 | 0.0002097 | 0 | 0 | 1 | 0.99901 | -0.0069409 | 0.4 | 1 | 1.1 | 0.9
84 | 3 | 0.0020885 | 0.00052343 | 0 | 0 | 1 | 1 | 0 | 0.4 | 1 | 1.1 | 0.9
24 | 1 | 0.002275 | 0.00057018 | 0 | 0 | 1 | 0.99391 | -0.042183 | 0.4 | 1 | 1.1 | 0.9
32 | 1 | 0.0016883 | 0.00042313 | 0 | 0 | 1 | 0.98816 | -0.082527 | 0.4 | 1 | 1.1 | 0.9
85 | 1 | 0.0027967 | 0.00070092 | 0 | 0 | 1 | 0.99853 | -0.010304 | 0.4 | 1 | 1.1 | 0.9
23 | 1 | 0.0022631 | 0.00056718 | 0 | 0 | 1 | 0.9932 | -0.047119 | 0.4 | 1 | 1.1 | 0.9
30 | 1 | 0.00093044 | 0.00023319 | 0 | 0 | 1 | 0.98753 | -0.087003 | 0.4 | 1 | 1.1 | 0.9
25 | 1 | 0.0016243 | 0.00040708 | 0 | 0 | 1 | 0.99244 | -0.052411 | 0.4 | 1 | 1.1 | 0.9
26 | 1 | 0.0022834 | 0.00057228 | 0 | 0 | 1 | 0.9916 | -0.058279 | 0.4 | 1 | 1.1 | 0.9
52 | 1 | 0.0023118 | 0.00057939 | 0 | 0 | 1 | 0.99033 | -0.067148 | 0.4 | 1 | 1.1 | 0.9
51 | 1 | 0.0014501 | 0.00036342 | 0 | 0 | 1 | 0.98821 | -0.08203 | 0.4 | 1 | 1.1 | 0.9
27 | 1 | 0.0022408 | 0.00056159 | 0 | 0 | 1 | 0.98503 | -0.10446 | 0.4 | 1 | 1.1 | 0.9
28 | 1 | 0 | 0 | 0 | 0 | 1 | 0.98509 | -0.10405 | 0.4 | 1 | 1.1 | 0.9
34 | 1 | 0.001232 | 0.00030876 | 0 | 0 | 1 | 0.98527 | -0.10273 | 0.4 | 1 | 1.1 | 0.9
36 | 1 | 0 | 0 | 0 | 0 | 1 | 0.98372 | -0.1137 | 0.4 | 1 | 1.1 | 0.9
38 | 1 | 0.0021126 | 0.00052947 | 0 | 0 | 1 | 0.98331 | -0.11665 | 0.4 | 1 | 1.1 | 0.9
39 | 1 | 0.0017031 | 0.00042684 | 0 | 0 | 1 | 0.98194 | -0.12637 | 0.4 | 1 | 1.1 | 0.9
35 | 1 | 0.0020791 | 0.00052108 | 0 | 0 | 1 | 0.98556 | -0.10068 | 0.4 | 1 | 1.1 | 0.9
29 | 1 | 0.00090481 | 0.00022677 | 0 | 0 | 1 | 0.98599 | -0.097907 | 0.4 | 1 | 1.1 | 0.9
40 | 1 | 0.0016696 | 0.00041843 | 0 | 0 | 1 | 0.98584 | -0.098972 | 0.4 | 1 | 1.1 | 0.9
37 | 1 | 0.0015317 | 0.00038389 | 0 | 0 | 1 | 0.98567 | -0.09991 | 0.4 | 1 | 1.1 | 0.9
42 | 1 | 0 | 0 | 0 | 0 | 1 | 0.98655 | -0.093706 | 0.4 | 1 | 1.1 | 0.9
48 | 1 | 0.0038869 | 0.00097414 | 0 | 0 | 1 | 0.98323 | -0.1172 | 0.4 | 1 | 1.1 | 0.9
45 | 1 | 0 | 0 | 0 | 0 | 1 | 0.98145 | -0.12983 | 0.4 | 1 | 1.1 | 0.9
50 | 1 | 0 | 0 | 0 | 0 | 1 | 0.98791 | -0.084153 | 0.4 | 1 | 1.1 | 0.9
49 | 1 | 0.0035893 | 0.00089957 | 0 | 0 | 1 | 0.98301 | -0.11879 | 0.4 | 1 | 1.1 | 0.9
47 | 1 | 0.0034365 | 0.00086128 | 0 | 0 | 1 | 0.98095 | -0.13339 | 0.4 | 1 | 1.1 | 0.9
43 | 1 | 0.0029292 | 0.00073412 | 0 | 0 | 1 | 0.98077 | -0.13464 | 0.4 | 1 | 1.1 | 0.9
53 | 1 | 0.0014352 | 0.0003597 | 0 | 0 | 1 | 0.98778 | -0.085074 | 0.4 | 1 | 1.1 | 0.9
44 | 1 | 0.0042 | 0.0010526 | 0 | 0 | 1 | 0.97981 | -0.1415 | 0.4 | 1 | 1.1 | 0.9
46 | 1 | 0.0042314 | 0.0010605 | 0 | 0 | 1 | 0.9792 | -0.14586 | 0.4 | 1 | 1.1 | 0.9
56 | 1 | 0.00098731 | 0.00024744 | 0 | 0 | 1 | 0.97891 | -0.14796 | 0.4 | 1 | 1.1 | 0.9
54 | 1 | 0.0019663 | 0.00049281 | 0 | 0 | 1 | 0.97956 | -0.14328 | 0.4 | 1 | 1.1 | 0.9
66 | 1 | 0.002936 | 0.00073583 | 0 | 0 | 1 | 0.97885 | -0.14841 | 0.4 | 1 | 1.1 | 0.9
55 | 1 | 0.0040597 | 0.0010174 | 0 | 0 | 1 | 0.97889 | -0.14806 | 0.4 | 1 | 1.1 | 0.9
69 | 1 | 0.0011829 | 0.00029645 | 0 | 0 | 1 | 0.98294 | -0.11929 | 0.4 | 1 | 1.1 | 0.9
63 | 1 | 0.0022839 | 0.00057239 | 0 | 0 | 1 | 0.97815 | -0.15338 | 0.4 | 1 | 1.1 | 0.9
64 | 1 | 0.0036514 | 0.00091512 | 0 | 0 | 1 | 0.97758 | -0.15744 | 0.4 | 1 | 1.1 | 0.9
67 | 1 | 0.0027905 | 0.00069937 | 0 | 0 | 1 | 0.97867 | -0.14967 | 0.4 | 1 | 1.1 | 0.9
59 | 1 | 0.0024695 | 0.00061892 | 0 | 0 | 1 | 0.97572 | -0.17079 | 0.4 | 1 | 1.1 | 0.9
60 | 1 | 0.0017239 | 0.00043205 | 0 | 0 | 1 | 0.97552 | -0.17219 | 0.4 | 1 | 1.1 | 0.9
61 | 1 | 0 | 0 | 0 | 0 | 1 | 0.9764 | -0.16589 | 0.4 | 1 | 1.1 | 0.9
62 | 1 | 0.0073177 | 0.001834 | 0 | 0 | 1 | 0.97551 | -0.17224 | 0.4 | 1 | 1.1 | 0.9
70 | 1 | 0.0064297 | 0.0016114 | 0 | 0 | 1 | 0.97707 | -0.16112 | 0.4 | 1 | 1.1 | 0.9
80 | 1 | 0.0023328 | 0.00058465 | 0 | 0 | 1 | 0.97642 | -0.16575 | 0.4 | 1 | 1.1 | 0.9
65 | 1 | 0.0027301 | 0.00068422 | 0 | 0 | 1 | 0.97723 | -0.15992 | 0.4 | 1 | 1.1 | 0.9
75 | 1 | 0.002152 | 0.00053934 | 0 | 0 | 1 | 0.9759 | -0.16949 | 0.4 | 1 | 1.1 | 0.9
68 | 1 | 0.0029904 | 0.00074946 | 0 | 0 | 1 | 0.97864 | -0.14987 | 0.4 | 1 | 1.1 | 0.9
71 | 1 | 0.001602 | 0.00040149 | 0 | 0 | 1 | 0.97547 | -0.17256 | 0.4 | 1 | 1.1 | 0.9
73 | 1 | 0 | 0 | 0 | 0 | 1 | 0.97553 | -0.17211 | 0.4 | 1 | 1.1 | 0.9
74 | 1 | 0.0025235 | 0.00063245 | 0 | 0 | 1 | 0.97516 | -0.17482 | 0.4 | 1 | 1.1 | 0.9
76 | 1 | 0 | 0 | 0 | 0 | 1 | 0.97479 | -0.17746 | 0.4 | 1 | 1.1 | 0.9
77 | 1 | 0.001149 | 0.00028796 | 0 | 0 | 1 | 0.97465 | -0.17849 | 0.4 | 1 | 1.1 | 0.9
78 | 1 | 0 | 0 | 0 | 0 | 1 | 0.97451 | -0.17951 | 0.4 | 1 | 1.1 | 0.9
79 | 1 | 0.0020458 | 0.00051273 | 0 | 0 | 1 | 0.97442 | -0.18011 | 0.4 | 1 | 1.1 | 0.9
81 | 1 | 0.0016525 | 0.00041415 | 0 | 0 | 1 | 0.97438 | -0.18044 | 0.4 | 1 | 1.1 | 0.9

## generator_data
GEN_BUS | PG | QG | QMAX | QMIN | VG | MBASE | GEN_STATUS | PMAX | PMIN
84 | 0.17849 | 0.045085 | 10 | -10 | 1 | 100 | 1 | 10 | 0

## branch_data
F_BUS | T_BUS | BR_R | BR_X | BR_B | RATE_A | RATE_B | RATE_C | TAP | SHIFT | BR_STATUS | ANGMIN | ANGMAX | P_in | Q_in | P_out | Q_out
1 | 2 | 3.5062 | 1.3485 | 3.5384e-09 | 0 | 0 | 0 | 0 | 0 | 1 | -90 | 90 | -0.0014467 | -0.00036258 | 0.0014468 | 0.00036227
2 | 4 | 2.6494 | 1.019 | 2.6737e-09 | 0 | 0 | 0 | 0 | 0 | 1 | -90 | 90 | -0.0032644 | -0.00081781 | 0.0032647 | 0.00081767
4 | 10 | 0.057099 | 0.021961 | 5.7623e-11 | 0 | 0 | 0 | 0 | 0 | 1 | -90 | 90 | -0.0060837 | -0.0015242 | 0.0060837 | 0.0015242
5 | 6 | 3.2872 | 1.2643 | 3.3174e-09 | 0 | 0 | 0 | 0 | 0 | 1 | -90 | 90 | -0.001722 | -0.00043158 | 0.0017221 | 0.0004313
6 | 7 | 6.8149 | 2.6211 | 6.8775e-09 | 0 | 0 | 0 | 0 | 0 | 1 | -90 | 90 | -0.0028218 | -0.00070691 | 0.0028224 | 0.00070648
10 | 12 | 3.8315 | 1.4736 | 3.8666e-09 | 0 | 0 | 0 | 0 | 0 | 1 | -90 | 90 | -0.020976 | -0.005257 | 0.020995 | 0.0052638
10 | 8 | 3.442 | 1.3238 | 3.4736e-09 | 0 | 0 | 0 | 0 | 0 | 1 | -90 | 90 | 0.014892 | 0.0037329 | -0.014884 | -0.00373
7 | 17 | 3.7263 | 1.4332 | 3.7605e-09 | 0 | 0 | 0 | 0 | 0 | 1 | -90 | 90 | 0.0022021 | 0.00055157 | -0.0022019 | -0.00055186
7 | 12 | 7.0537 | 2.7129 | 7.1184e-09 | 0 | 0 | 0 | 0 | 0 | 1 | -90 | 90 | -0.0061836 | -0.0015485 | 0.0061866 | 0.001549
12 | 33 | 6.0038 | 2.3091 | 6.0588e-09 | 0 | 0 | 0 | 0 | 0 | 1 | -90 | 90 | -0.029374 | -0.0073624 | 0.029431 | 0.0073837
8 | 9 | 2.1337 | 0.82066 | 2.1533e-09 | 0 | 0 | 0 | 0 | 0 | 1 | -90 | 90 | 0.012102 | 0.0030327 | -0.012098 | -0.0030316
33 | 31 | 3.2823 | 1.2624 | 3.3125e-09 | 0 | 0 | 0 | 0 | 0 | 1 | -90 | 90 | -0.029995 | -0.007525 | 0.030027 | 0.0075372
9 | 11 | 1.3859 | 0.53303 | 1.3986e-09 | 0 | 0 | 0 | 0 | 0 | 1 | -90 | 90 | 0.010306 | 0.0025823 | -0.010304 | -0.0025818
11 | 15 | 3.7855 | 1.456 | 3.8202e-09 | 0 | 0 | 0 | 0 | 0 | 1 | -90 | 90 | 0.0075276 | 0.001886 | -0.0075253 | -0.0018854
15 | 13 | 0.40084 | 0.15417 | 4.0452e-10 | 0 | 0 | 0 | 0 | 0 | 1 | -90 | 90 | 0.0055193 | 0.0013827 | -0.0055192 | -0.0013827
13 | 14 | 3.706 | 1.4254 | 3.74e-09 | 0 | 0 | 0 | 0 | 0 | 1 | -90 | 90 | 0.0036529 | 0.00091492 | -0.0036523 | -0.00091507
31 | 29 | 3.0403 | 1.1694 | 3.0682e-09 | 0 | 0 | 0 | 0 | 0 | 1 | -90 | 90 | -0.031311 | -0.007859 | 0.031344 | 0.0078712
14 | 16 | 3.3507 | 1.2887 | 3.3814e-09 | 0 | 0 | 0 | 0 | 0 | 1 | -90 | 90 | 0.0022353 | 0.00055993 | -0.0022351 | -0.00056018
86 | 83 | 13.1138 | 5.0438 | 1.3234e-08 | 0 | 0 | 0 | 0 | 0 | 1 | -90 | 90 | -0.010039 | -0.0025159 | 0.010053 | 0.00252
83 | 85 | 2.6064 | 1.0025 | 2.6303e-09 | 0 | 0 | 0 | 0 | 0 | 1 | -90 | 90 | 0.0027969 | 0.00070074 | -0.0027967 | -0.00070092
83 | 82 | 2.8339 | 1.09 | 2.8599e-09 | 0 | 0 | 0 | 0 | 0 | 1 | -90 | 90 | -0.01285 | -0.0032208 | 0.012855 | 0.0032224
18 | 19 | 4.3247 | 1.6634 | 4.3644e-09 | 0 | 0 | 0 | 0 | 0 | 1 | -90 | 90 | -0.051311 | -0.012902 | 0.051434 | 0.012949
18 | 20 | 4.3118 | 1.6584 | 4.3513e-09 | 0 | 0 | 0 | 0 | 0 | 1 | -90 | 90 | 0.041608 | 0.01047 | -0.041528 | -0.01044
18 | 57 | 7.0913 | 2.7274 | 7.1564e-09 | 0 | 0 | 0 | 0 | 0 | 1 | -90 | 90 | 0.0069085 | 0.0017308 | -0.0069048 | -0.0017301
19 | 21 | 0.63248 | 0.24326 | 6.3828e-10 | 0 | 0 | 0 | 0 | 0 | 1 | -90 | 90 | -0.054321 | -0.013672 | 0.054341 | 0.01368
20 | 22 | 0.29942 | 0.11516 | 3.0217e-10 | 0 | 0 | 0 | 0 | 0 | 1 | -90 | 90 | 0.037401 | 0.0094056 | -0.037396 | -0.0094039
57 | 58 | 4.6524 | 1.7894 | 4.6951e-09 | 0 | 0 | 0 | 0 | 0 | 1 | -90 | 90 | 0.0036745 | 0.00092054 | -0.0036738 | -0.00092074
21 | 24 | 0.68493 | 0.26344 | 2.0737e-09 | 0 | 0 | 0 | 0 | 0 | 1 | -90 | 90 | 0.10524 | 0.026554 | -0.10516 | -0.026523
21 | 84 | 2.9668 | 1.1411 | 8.982e-09 | 0 | 0 | 0 | 0 | 0 | 1 | -90 | 90 | -0.16186 | -0.040804 | 0.1627 | 0.041125
22 | 32 | 3.9389 | 1.515 | 3.9751e-09 | 0 | 0 | 0 | 0 | 0 | 1 | -90 | 90 | 0.036668 | 0.0092213 | -0.03661 | -0.0091996
82 | 84 | 6.5983 | 2.5378 | 6.6588e-09 | 0 | 0 | 0 | 0 | 0 | 1 | -90 | 90 | -0.013691 | -0.0034321 | 0.013705 | 0.0034365
24 | 23 | 0.62439 | 0.24015 | 1.8904e-09 | 0 | 0 | 0 | 0 | 0 | 1 | -90 | 90 | 0.10289 | 0.025953 | -0.10282 | -0.025926
32 | 30 | 1.6378 | 0.6299 | 1.6528e-09 | 0 | 0 | 0 | 0 | 0 | 1 | -90 | 90 | 0.034922 | 0.0087765 | -0.0349 | -0.0087683
23 | 25 | 0.68373 | 0.26297 | 2.07e-09 | 0 | 0 | 0 | 0 | 0 | 1 | -90 | 90 | 0.10055 | 0.025359 | -0.10048 | -0.02533
30 | 29 | 4.0903 | 1.5732 | 4.1278e-09 | 0 | 0 | 0 | 0 | 0 | 1 | -90 | 90 | 0.03397 | 0.0085351 | -0.033918 | -0.0085157
25 | 26 | 0.7696 | 0.296 | 2.33e-09 | 0 | 0 | 0 | 0 | 0 | 1 | -90 | 90 | 0.098854 | 0.024923 | -0.098773 | -0.024892
26 | 52 | 1.1884 | 0.45707 | 3.5979e-09 | 0 | 0 | 0 | 0 | 0 | 1 | -90 | 90 | 0.096489 | 0.02432 | -0.09637 | -0.024274
52 | 51 | 2.0366 | 0.78332 | 6.166e-09 | 0 | 0 | 0 | 0 | 0 | 1 | -90 | 90 | 0.094058 | 0.023695 | -0.093862 | -0.02362
51 | 50 | 0.29439 | 0.11323 | 8.9128e-10 | 0 | 0 | 0 | 0 | 0 | 1 | -90 | 90 | 0.092412 | 0.023257 | -0.092385 | -0.023246
27 | 28 | 2.2969 | 0.88341 | 2.3179e-09 | 0 | 0 | 0 | 0 | 0 | 1 | -90 | 90 | -0.0022407 | -0.00056159 | 0.0022409 | 0.00056141
28 | 34 | 7.4222 | 2.8547 | 7.4903e-09 | 0 | 0 | 0 | 0 | 0 | 1 | -90 | 90 | -0.0022409 | -0.00056141 | 0.0022413 | 0.00056084
34 | 35 | 0.29983 | 0.11532 | 9.0773e-10 | 0 | 0 | 0 | 0 | 0 | 1 | -90 | 90 | -0.087105 | -0.021893 | 0.08713 | 0.021903
34 | 36 | 1.6649 | 0.64035 | 5.0406e-09 | 0 | 0 | 0 | 0 | 0 | 1 | -90 | 90 | 0.083631 | 0.021024 | -0.083504 | -0.020975
36 | 38 | 3.4469 | 1.3257 | 3.4785e-09 | 0 | 0 | 0 | 0 | 0 | 1 | -90 | 90 | 0.010778 | 0.0027007 | -0.010773 | -0.0026993
36 | 39 | 2.204 | 0.84768 | 6.6726e-09 | 0 | 0 | 0 | 0 | 0 | 1 | -90 | 90 | 0.072726 | 0.018274 | -0.072598 | -0.018226
38 | 48 | 0.81067 | 0.31179 | 8.181e-10 | 0 | 0 | 0 | 0 | 0 | 1 | -90 | 90 | 0.0086608 | 0.0021699 | -0.0086601 | -0.0021697
39 | 45 | 0.61331 | 0.23589 | 1.8568e-09 | 0 | 0 | 0 | 0 | 0 | 1 | -90 | 90 | 0.070895 | 0.017799 | -0.070861 | -0.017786
35 | 37 | 0.10943 | 0.042087 | 3.3129e-10 | 0 | 0 | 0 | 0 | 0 | 1 | -90 | 90 | -0.089209 | -0.022424 | 0.089218 | 0.022427
29 | 40 | 8.0618 | 3.1007 | 8.1357e-09 | 0 | 0 | 0 | 0 | 0 | 1 | -90 | 90 | 0.0016698 | 0.00041774 | -0.0016696 | -0.00041843
37 | 42 | 0.87072 | 0.33489 | 2.6361e-09 | 0 | 0 | 0 | 0 | 0 | 1 | -90 | 90 | -0.09075 | -0.022811 | 0.090828 | 0.022841
42 | 50 | 1.3438 | 0.51683 | 4.0683e-09 | 0 | 0 | 0 | 0 | 0 | 1 | -90 | 90 | -0.090828 | -0.022841 | 0.09095 | 0.022887
48 | 49 | 4.1804 | 1.6078 | 4.2187e-09 | 0 | 0 | 0 | 0 | 0 | 1 | -90 | 90 | 0.0047733 | 0.0011955 | -0.0047722 | -0.0011955
45 | 47 | 0.90123 | 0.34663 | 2.7285e-09 | 0 | 0 | 0 | 0 | 0 | 1 | -90 | 90 | 0.049752 | 0.012492 | -0.049727 | -0.012482
45 | 43 | 2.8646 | 1.1018 | 2.8909e-09 | 0 | 0 | 0 | 0 | 0 | 1 | -90 | 90 | 0.021109 | 0.0052946 | -0.021095 | -0.0052894
50 | 53 | 8.1424 | 3.1317 | 8.2171e-09 | 0 | 0 | 0 | 0 | 0 | 1 | -90 | 90 | 0.0014354 | 0.00035897 | -0.0014352 | -0.0003597
49 | 69 | 5.2544 | 2.0209 | 5.3027e-09 | 0 | 0 | 0 | 0 | 0 | 1 | -90 | 90 | 0.0011829 | 0.00029597 | -0.0011829 | -0.00029645
47 | 54 | 2.6826 | 1.0318 | 8.1217e-09 | 0 | 0 | 0 | 0 | 0 | 1 | -90 | 90 | 0.046291 | 0.011621 | -0.046227 | -0.011597
43 | 44 | 4.7323 | 1.8201 | 4.7757e-09 | 0 | 0 | 0 | 0 | 0 | 1 | -90 | 90 | 0.018166 | 0.0045553 | -0.018148 | -0.0045491
44 | 46 | 3.9107 | 1.5041 | 3.9466e-09 | 0 | 0 | 0 | 0 | 0 | 1 | -90 | 90 | 0.013948 | 0.0034965 | -0.01394 | -0.0034937
46 | 56 | 2.7018 | 1.0391 | 2.7266e-09 | 0 | 0 | 0 | 0 | 0 | 1 | -90 | 90 | 0.0097086 | 0.0024332 | -0.0097058 | -0.0024323
56 | 66 | 0.64377 | 0.2476 | 6.4968e-10 | 0 | 0 | 0 | 0 | 0 | 1 | -90 | 90 | 0.0087185 | 0.0021849 | -0.0087179 | -0.0021847
54 | 55 | 1.3514 | 0.51975 | 4.0913e-09 | 0 | 0 | 0 | 0 | 0 | 1 | -90 | 90 | 0.044261 | 0.011105 | -0.044232 | -0.011094
66 | 67 | 2.7055 | 1.0406 | 2.7304e-09 | 0 | 0 | 0 | 0 | 0 | 1 | -90 | 90 | 0.0057819 | 0.0014489 | -0.0057809 | -0.0014488
55 | 63 | 1.6533 | 0.63588 | 5.0054e-09 | 0 | 0 | 0 | 0 | 0 | 1 | -90 | 90 | 0.040172 | 0.010076 | -0.040143 | -0.010065
63 | 64 | 1.3393 | 0.51512 | 4.0548e-09 | 0 | 0 | 0 | 0 | 0 | 1 | -90 | 90 | 0.037859 | 0.009493 | -0.037837 | -0.0094852
64 | 65 | 1.3625 | 0.52404 | 4.125e-09 | 0 | 0 | 0 | 0 | 0 | 1 | -90 | 90 | 0.022652 | 0.0056778 | -0.022644 | -0.0056752
64 | 61 | 9.1155 | 3.506 | 9.1991e-09 | 0 | 0 | 0 | 0 | 0 | 1 | -90 | 90 | 0.011534 | 0.0028923 | -0.011521 | -0.002888
67 | 68 | 0.82999 | 0.31923 | 8.376e-10 | 0 | 0 | 0 | 0 | 0 | 1 | -90 | 90 | 0.0029904 | 0.00074941 | -0.0029903 | -0.00074946
59 | 60 | 1.9183 | 0.73782 | 1.9359e-09 | 0 | 0 | 0 | 0 | 0 | 1 | -90 | 90 | 0.0090432 | 0.0022665 | -0.0090415 | -0.0022661
59 | 61 | 5.2832 | 2.032 | 5.3317e-09 | 0 | 0 | 0 | 0 | 0 | 1 | -90 | 90 | -0.011513 | -0.0028855 | 0.011521 | 0.002888
60 | 62 | 0.092018 | 0.035391 | 9.2862e-11 | 0 | 0 | 0 | 0 | 0 | 1 | -90 | 90 | 0.0073176 | 0.001834 | -0.0073176 | -0.001834
70 | 80 | 4.2688 | 1.6418 | 4.3079e-09 | 0 | 0 | 0 | 0 | 0 | 1 | -90 | 90 | 0.013481 | 0.0033784 | -0.013473 | -0.0033755
70 | 65 | 0.74666 | 0.28718 | 7.5351e-10 | 0 | 0 | 0 | 0 | 0 | 1 | -90 | 90 | -0.019911 | -0.0049898 | 0.019914 | 0.004991
80 | 75 | 4.1675 | 1.6029 | 4.2058e-09 | 0 | 0 | 0 | 0 | 0 | 1 | -90 | 90 | 0.01114 | 0.0027908 | -0.011134 | -0.002789
75 | 73 | 3.6146 | 1.3902 | 3.6478e-09 | 0 | 0 | 0 | 0 | 0 | 1 | -90 | 90 | 0.0089821 | 0.0022497 | -0.0089788 | -0.0022488
71 | 73 | 3.4991 | 1.3458 | 3.5312e-09 | 0 | 0 | 0 | 0 | 0 | 1 | -90 | 90 | -0.0016019 | -0.00040149 | 0.001602 | 0.00040119
73 | 74 | 4.5428 | 1.7472 | 4.5845e-09 | 0 | 0 | 0 | 0 | 0 | 1 | -90 | 90 | 0.0073768 | 0.0018476 | -0.007374 | -0.0018469
74 | 76 | 6.7269 | 2.5873 | 6.7886e-09 | 0 | 0 | 0 | 0 | 0 | 1 | -90 | 90 | 0.0048506 | 0.0012145 | -0.0048488 | -0.0012145
76 | 77 | 2.6376 | 1.0145 | 2.6618e-09 | 0 | 0 | 0 | 0 | 0 | 1 | -90 | 90 | 0.0048488 | 0.0012145 | -0.0048481 | -0.0012144
77 | 78 | 3.402 | 1.3084 | 3.4332e-09 | 0 | 0 | 0 | 0 | 0 | 1 | -90 | 90 | 0.0036992 | 0.00092648 | -0.0036986 | -0.0009266
78 | 79 | 1.9961 | 0.76773 | 2.0144e-09 | 0 | 0 | 0 | 0 | 0 | 1 | -90 | 90 | 0.0036986 | 0.0009266 | -0.0036983 | -0.00092668
79 | 81 | 2.5149 | 0.96727 | 2.538e-09 | 0 | 0 | 0 | 0 | 0 | 1 | -90 | 90 | 0.0016525 | 0.00041394 | -0.0016524 | -0.00041415