## bus_data
BUS_I | BUS_TYPE | Pd | Qd | Gs | Bs | area | Vm | Va | baseKV | zone | Vmax | Vmin
30 | 1 | 0 | 0 | 0 | 0 | 1 | 0.98933 | -0.07474 | 0.4 | 1 | 1.1 | 0.9
19 | 1 | 0.0048763 | 0.0012221 | 0 | 0 | 1 | 0.98829 | -0.082123 | 0.4 | 1 | 1.1 | 0.9
27 | 1 | 0.00022546 | 5.6506e-05 | 0 | 0 | 1 | 0.98986 | -0.07105 | 0.4 | 1 | 1.1 | 0.9
15 | 1 | 0.00065336 | 0.00016375 | 0 | 0 | 1 | 0.98758 | -0.087181 | 0.4 | 1 | 1.1 | 0.9
16 | 1 | 0.0083228 | 0.0020859 | 0 | 0 | 1 | 0.98651 | -0.094785 | 0.4 | 1 | 1.1 | 0.9
17 | 1 | 0 | 0 | 0 | 0 | 1 | 0.98777 | -0.085828 | 0.4 | 1 | 1.1 | 0.9
18 | 1 | 0.0035815 | 0.00089762 | 0 | 0 | 1 | 0.98613 | -0.097474 | 0.4 | 1 | 1.1 | 0.9
33 | 1 | 0.00030441 | 7.6292e-05 | 0 | 0 | 1 | 0.98604 | -0.098068 | 0.4 | 1 | 1.1 | 0.9
20 | 1 | 0.00038426 | 9.6304e-05 | 0 | 0 | 1 | 0.99253 | -0.052213 | 0.4 | 1 | 1.1 | 0.9
29 | 1 | 0 | 0 | 0 | 0 | 1 | 0.99254 | -0.052133 | 0.4 | 1 | 1.1 | 0.9
81 | 1 | 0.0033337 | 0.0008355 | 0 | 0 | 1 | 0.98589 | -0.099133 | 0.4 | 1 | 1.1 | 0.9
60 | 1 | 0.00042409 | 0.00010629 | 0 | 0 | 1 | 0.99293 | -0.049376 | 0.4 | 1 | 1.1 | 0.9
26 | 1 | 0 | 0 | 0 | 0 | 1 | 0.99143 | -0.059942 | 0.4 | 1 | 1.1 | 0.9
24 | 1 | 0.00023305 | 5.8409e-05 | 0 | 0 | 1 | 0.99099 | -0.063071 | 0.4 | 1 | 1.1 | 0.9
25 | 1 | 0.0002506 | 6.2807e-05 | 0 | 0 | 1 | 0.99066 | -0.065414 | 0.4 | 1 | 1.1 | 0.9
28 | 1 | 0.00024854 | 6.229e-05 | 0 | 0 | 1 | 0.99136 | -0.060452 | 0.4 | 1 | 1.1 | 0.9
31 | 1 | 0.00102 | 0.00025564 | 0 | 0 | 1 | 0.99124 | -0.061342 | 0.4 | 1 | 1.1 | 0.9
32 | 1 | 0.0016145 | 0.00040463 | 0 | 0 | 1 | 0.99122 | -0.061466 | 0.4 | 1 | 1.1 | 0.9
61 | 1 | 0.00037483 | 9.3942e-05 | 0 | 0 | 1 | 0.99295 | -0.049268 | 0.4 | 1 | 1.1 | 0.9
142 | 1 | 0.00012212 | 3.0607e-05 | 0 | 0 | 1 | 0.99121 | -0.061556 | 0.4 | 1 | 1.1 | 0.9
97 | 1 | 0.00029923 | 7.4995e-05 | 0 | 0 | 1 | 0.98588 | -0.099227 | 0.4 | 1 | 1.1 | 0.9
37 | 1 | 0.00034408 | 8.6234e-05 | 0 | 0 | 1 | 0.99251 | -0.052482 | 0.4 | 1 | 1.1 | 0.9
38 | 1 | 0.0011058 | 0.00027715 | 0 | 0 | 1 | 0.99256 | -0.052115 | 0.4 | 1 | 1.1 | 0.9
39 | 1 | 0.0014997 | 0.00037585 | 0 | 0 | 1 | 0.99246 | -0.052816 | 0.4 | 1 | 1.1 | 0.9
40 | 1 | 0.0014656 | 0.00036732 | 0 | 0 | 1 | 0.99272 | -0.050979 | 0.4 | 1 | 1.1 | 0.9
41 | 1 | 0.0015377 | 0.00038539 | 0 | 0 | 1 | 0.99277 | -0.050654 | 0.4 | 1 | 1.1 | 0.9
68 | 1 | 0 | 0 | 0 | 0 | 1 | 0.99286 | -0.049964 | 0.4 | 1 | 1.1 | 0.9
48 | 1 | 0.0015996 | 0.0004009 | 0 | 0 | 1 | 0.99254 | -0.052282 | 0.4 | 1 | 1.1 | 0.9
54 | 1 | 0.00079395 | 0.00019898 | 0 | 0 | 1 | 0.99204 | -0.055744 | 0.4 | 1 | 1.1 | 0.9
67 | 1 | 0.0032744 | 0.00082065 | 0 | 0 | 1 | 0.99376 | -0.043652 | 0.4 | 1 | 1.1 | 0.9
42 | 1 | 0.0018637 | 0.0004671 | 0 | 0 | 1 | 0.9953 | -0.032809 | 0.4 | 1 | 1.1 | 0.9
43 | 1 | 0.0005241 | 0.00013135 | 0 | 0 | 1 | 0.99527 | -0.033026 | 0.4 | 1 | 1.1 | 0.9
44 | 1 | 0.00012874 | 3.2264e-05 | 0 | 0 | 1 | 0.99532 | -0.03269 | 0.4 | 1 | 1.1 | 0.9
45 | 1 | 0.00033269 | 8.338e-05 | 0 | 0 | 1 | 0.99466 | -0.037332 | 0.4 | 1 | 1.1 | 0.9
46 | 1 | 0.00065098 | 0.00016315 | 0 | 0 | 1 | 0.99538 | -0.032271 | 0.4 | 1 | 1.1 | 0.9
66 | 1 | 0.00024335 | 6.0988e-05 | 0 | 0 | 1 | 0.9945 | -0.03847 | 0.4 | 1 | 1.1 | 0.9
62 | 1 | 0 | 0 | 0 | 0 | 1 | 0.99616 | -0.026766 | 0.4 | 1 | 1.1 | 0.9
63 | 1 | 0.000249 | 6.2405e-05 | 0 | 0 | 1 | 0.99822 | -0.01237 | 0.4 | 1 | 1.1 | 0.9
58 | 1 | 0.00020244 | 5.0737e-05 | 0 | 0 | 1 | 0.99533 | -0.03257 | 0.4 | 1 | 1.1 | 0.9
47 | 1 | 0.0018559 | 0.00046513 | 0 | 0 | 1 | 0.99249 | -0.052627 | 0.4 | 1 | 1.1 | 0.9
51 | 1 | 0 | 0 | 0 | 0 | 1 | 0.99202 | -0.05588 | 0.4 | 1 | 1.1 | 0.9
49 | 1 | 0.0066207 | 0.0016593 | 0 | 0 | 1 | 0.99869 | -0.0091641 | 0.4 | 1 | 1.1 | 0.9
50 | 1 | 0.0007367 | 0.00018463 | 0 | 0 | 1 | 0.99884 | -0.0080616 | 0.4 | 1 | 1.1 | 0.9
52 | 1 | 0.00026096 | 6.5403e-05 | 0 | 0 | 1 | 0.99885 | -0.0080441 | 0.4 | 1 | 1.1 | 0.9
53 | 1 | 0.0020815 | 0.00052166 | 0 | 0 | 1 | 0.99145 | -0.059944 | 0.4 | 1 | 1.1 | 0.9
77 | 1 | 0.00048807 | 0.00012232 | 0 | 0 | 1 | 0.99894 | -0.0073733 | 0.4 | 1 | 1.1 | 0.9
64 | 1 | 0.0040123 | 0.0010056 | 0 | 0 | 1 | 0.99127 | -0.061213 | 0.4 | 1 | 1.1 | 0.9
73 | 1 | 0 | 0 | 0 | 0 | 1 | 0.99922 | -0.0054388 | 0.4 | 1 | 1.1 | 0.9
65 | 1 | 0.00026 | 6.5161e-05 | 0 | 0 | 1 | 0.99075 | -0.064876 | 0.4 | 1 | 1.1 | 0.9
55 | 1 | 0.00090622 | 0.00022712 | 0 | 0 | 1 | 0.99459 | -0.03773 | 0.4 | 1 | 1.1 | 0.9
56 | 1 | 0.00049533 | 0.00012414 | 0 | 0 | 1 | 0.9948 | -0.036291 | 0.4 | 1 | 1.1 | 0.9
57 | 1 | 0.00080988 | 0.00020297 | 0 | 0 | 1 | 0.99393 | -0.042411 | 0.4 | 1 | 1.1 | 0.9
59 | 1 | 0.00020422 | 5.1182e-05 | 0 | 0 | 1 | 0.993 | -0.04894 | 0.4 | 1 | 1.1 | 0.9
78 | 1 | 0.00012267 | 3.0743e-05 | 0 | 0 | 1 | 0.99891 | -0.0075586 | 0.4 | 1 | 1.1 | 0.9
76 | 1 | 0.0019705 | 0.00049386 | 0 | 0 | 1 | 0.9906 | -0.065955 | 0.4 | 1 | 1.1 | 0.9
125 | 1 | 0.00216 | 0.00054135 | 0 | 0 | 1 | 0.99037 | -0.067547 | 0.4 | 1 | 1.1 | 0.9
69 | 1 | 0.00029 | 7.2682e-05 | 0 | 0 | 1 | 0.99979 | -0.0014767 | 0.4 | 1 | 1.1 | 0.9
70 | 1 | 0.0003261 | 8.1729e-05 | 0 | 0 | 1 | 0.99969 | -0.0022029 | 0.4 | 1 | 1.1 | 0.9
71 | 3 | 0.00025363 | 6.3566e-05 | 0 | 0 | 1 | 1 | 0 | 0.4 | 1 | 1.1 | 0.9
72 | 1 | 0.00049016 | 0.00012285 | 0 | 0 | 1 | 0.99933 | -0.0046634 | 0.4 | 1 | 1.1 | 0.9
74 | 1 | 0.00080012 | 0.00020053 | 0 | 0 | 1 | 0.99931 | -0.0048385 | 0.4 | 1 | 1.1 | 0.9
75 | 1 | 0.00089534 | 0.00022439 | 0 | 0 | 1 | 0.99926 | -0.0051729 | 0.4 | 1 | 1.1 | 0.9
79 | 1 | 0.0023315 | 0.00058433 | 0 | 0 | 1 | 0.99895 | -0.0073294 | 0.4 | 1 | 1.1 | 0.9
80 | 1 | 0.00055087 | 0.00013806 | 0 | 0 | 1 | 0.99879 | -0.0084927 | 0.4 | 1 | 1.1 | 0.9
124 | 1 | 0 | 0 | 0 | 0 | 1 | 0.99019 | -0.068863 | 0.4 | 1 | 1.1 | 0.9
82 | 1 | 0.00041689 | 0.00010448 | 0 | 0 | 1 | 0.99858 | -0.0099926 | 0.4 | 1 | 1.1 | 0.9
96 | 1 | 0.0009742 | 0.00024416 | 0 | 0 | 1 | 0.99845 | -0.010899 | 0.4 | 1 | 1.1 | 0.9
98 | 1 | 0.00049375 | 0.00012375 | 0 | 0 | 1 | 0.99844 | -0.010943 | 0.4 | 1 | 1.1 | 0.9
99 | 1 | 0.00060932 | 0.00015271 | 0 | 0 | 1 | 0.99818 | -0.012778 | 0.4 | 1 | 1.1 | 0.9
107 | 1 | 0 | 0 | 0 | 0 | 1 | 0.99804 | -0.013756 | 0.4 | 1 | 1.1 | 0.9
109 | 1 | 0.00096174 | 0.00024103 | 0 | 0 | 1 | 0.99794 | -0.014424 | 0.4 | 1 | 1.1 | 0.9
118 | 1 | 0.0029406 | 0.00073697 | 0 | 0 | 1 | 0.998 | -0.01404 | 0.4 | 1 | 1.1 | 0.9
100 | 1 | 0.00038977 | 9.7687e-05 | 0 | 0 | 1 | 0.99782 | -0.015301 | 0.4 | 1 | 1.1 | 0.9
101 | 1 | 0.00080526 | 0.00020182 | 0 | 0 | 1 | 0.99782 | -0.015301 | 0.4 | 1 | 1.1 | 0.9
102 | 1 | 0 | 0 | 0 | 0 | 1 | 0.99786 | -0.015037 | 0.4 | 1 | 1.1 | 0.9
104 | 1 | 0.00038549 | 9.6614e-05 | 0 | 0 | 1 | 0.99791 | -0.01468 | 0.4 | 1 | 1.1 | 0.9
108 | 1 | 0.00038028 | 9.5307e-05 | 0 | 0 | 1 | 0.99793 | -0.014503 | 0.4 | 1 | 1.1 | 0.9
119 | 1 | 0.0027811 | 0.000697 | 0 | 0 | 1 | 0.98986 | -0.071219 | 0.4 | 1 | 1.1 | 0.9
120 | 1 | 0.0014768 | 0.00037012 | 0 | 0 | 1 | 0.9899 | -0.070881 | 0.4 | 1 | 1.1 | 0.9
123 | 1 | 0 | 0 | 0 | 0 | 1 | 0.98996 | -0.070461 | 0.4 | 1 | 1.1 | 0.9

## generator_data
GEN_BUS | PG | QG | QMAX | QMIN | VG | MBASE | GEN_STATUS | PMAX | PMIN
71 | 0.084232 | 0.021174 | 10 | -10 | 1 | 100 | 1 | 10 | 0

## branch_data
F_BUS | T_BUS | BR_R | BR_X | BR_B | RATE_A | RATE_B | RATE_C | TAP | SHIFT | BR_STATUS | ANGMIN | ANGMAX | P_in | Q_in | P_out | Q_out
30 | 19 | 4.3958 | 1.6907 | 4.4361e-09 | 0 | 0 | 0 | 0 | 0 | 1 | -90 | 90 | 0.021425 | 0.005374 | -0.021403 | -0.0053661
30 | 27 | 2.2003 | 0.84627 | 2.2205e-09 | 0 | 0 | 0 | 0 | 0 | 1 | -90 | 90 | -0.021425 | -0.005374 | 0.021436 | 0.005378
19 | 17 | 2.8529 | 1.0973 | 2.8791e-09 | 0 | 0 | 0 | 0 | 0 | 1 | -90 | 90 | 0.016527 | 0.0041439 | -0.016518 | -0.004141
27 | 25 | 3.3297 | 1.2807 | 3.3603e-09 | 0 | 0 | 0 | 0 | 0 | 1 | -90 | 90 | -0.021661 | -0.0054346 | 0.021678 | 0.0054407
15 | 16 | 6.0862 | 2.3408 | 6.142e-09 | 0 | 0 | 0 | 0 | 0 | 1 | -90 | 90 | 0.015862 | 0.0039761 | -0.015845 | -0.0039703
15 | 17 | 1.0418 | 0.40071 | 1.0514e-09 | 0 | 0 | 0 | 0 | 0 | 1 | -90 | 90 | -0.016515 | -0.0041399 | 0.016518 | 0.004141
16 | 18 | 4.5269 | 1.7411 | 4.5684e-09 | 0 | 0 | 0 | 0 | 0 | 1 | -90 | 90 | 0.0075225 | 0.0018844 | -0.0075197 | -0.0018838
18 | 33 | 1.9081 | 0.7339 | 1.9256e-09 | 0 | 0 | 0 | 0 | 0 | 1 | -90 | 90 | 0.0039382 | 0.00098618 | -0.0039378 | -0.00098624
33 | 81 | 3.7081 | 1.4262 | 3.7421e-09 | 0 | 0 | 0 | 0 | 0 | 1 | -90 | 90 | 0.0036334 | 0.00090995 | -0.0036329 | -0.00091011
20 | 29 | 2.6749 | 1.0288 | 2.6995e-09 | 0 | 0 | 0 | 0 | 0 | 1 | -90 | 90 | -0.00038426 | -9.6304e-05 | 0.00038426 | 9.604e-05
29 | 60 | 1.3869 | 0.53341 | 1.3996e-09 | 0 | 0 | 0 | 0 | 0 | 1 | -90 | 90 | -0.025596 | -0.006426 | 0.025606 | 0.0064296
29 | 26 | 3.984 | 1.5323 | 4.0205e-09 | 0 | 0 | 0 | 0 | 0 | 1 | -90 | 90 | 0.025212 | 0.00633 | -0.025185 | -0.0063199
81 | 97 | 3.9575 | 1.5221 | 3.9939e-09 | 0 | 0 | 0 | 0 | 0 | 1 | -90 | 90 | 0.00029924 | 7.4608e-05 | -0.00029923 | -7.4995e-05
60 | 61 | 0.053371 | 0.020527 | 5.386e-11 | 0 | 0 | 0 | 0 | 0 | 1 | -90 | 90 | -0.02603 | -0.0065359 | 0.026031 | 0.0065361
26 | 28 | 2.1618 | 0.83145 | 2.1816e-09 | 0 | 0 | 0 | 0 | 0 | 1 | -90 | 90 | 0.0030058 | 0.00075177 | -0.0030056 | -0.0007519
26 | 24 | 1.8111 | 0.6966 | 1.8278e-09 | 0 | 0 | 0 | 0 | 0 | 1 | -90 | 90 | 0.022179 | 0.0055681 | -0.022169 | -0.0055646
24 | 25 | 1.3699 | 0.52687 | 1.3824e-09 | 0 | 0 | 0 | 0 | 0 | 1 | -90 | 90 | 0.021936 | 0.0055062 | -0.021929 | -0.0055035
28 | 31 | 4.1198 | 1.5845 | 4.1576e-09 | 0 | 0 | 0 | 0 | 0 | 1 | -90 | 90 | 0.002757 | 0.00068961 | -0.0027567 | -0.00068989
31 | 32 | 0.90807 | 0.34926 | 9.1641e-10 | 0 | 0 | 0 | 0 | 0 | 1 | -90 | 90 | 0.0017367 | 0.00043425 | -0.0017366 | -0.00043433
32 | 142 | 9.229 | 3.5496 | 9.3137e-09 | 0 | 0 | 0 | 0 | 0 | 1 | -90 | 90 | 0.00012213 | 2.9693e-05 | -0.00012212 | -3.0607e-05
61 | 59 | 0.16001 | 0.061541 | 1.6148e-10 | 0 | 0 | 0 | 0 | 0 | 1 | -90 | 90 | -0.026405 | -0.00663 | 0.026407 | 0.0066305
37 | 38 | 2.5485 | 0.98021 | 2.5719e-09 | 0 | 0 | 0 | 0 | 0 | 1 | -90 | 90 | -0.0018438 | -0.00046183 | 0.0018439 | 0.00046161
37 | 39 | 2.8597 | 1.0999 | 2.886e-09 | 0 | 0 | 0 | 0 | 0 | 1 | -90 | 90 | 0.0014997 | 0.0003756 | -0.0014997 | -0.00037585
38 | 40 | 4.9354 | 1.8982 | 4.9807e-09 | 0 | 0 | 0 | 0 | 0 | 1 | -90 | 90 | -0.0029498 | -0.00073876 | 0.0029502 | 0.00073845
40 | 41 | 0.94109 | 0.36196 | 9.4973e-10 | 0 | 0 | 0 | 0 | 0 | 1 | -90 | 90 | -0.0044158 | -0.0011058 | 0.004416 | 0.0011058
41 | 68 | 1.4857 | 0.57143 | 1.4993e-09 | 0 | 0 | 0 | 0 | 0 | 1 | -90 | 90 | -0.0059538 | -0.0014911 | 0.0059543 | 0.0014912
68 | 48 | 8.5962 | 3.3062 | 8.675e-09 | 0 | 0 | 0 | 0 | 0 | 1 | -90 | 90 | 0.0034567 | 0.00086539 | -0.0034556 | -0.00086582
68 | 54 | 4.7659 | 1.833 | 4.8096e-09 | 0 | 0 | 0 | 0 | 0 | 1 | -90 | 90 | 0.015568 | 0.0039031 | -0.015556 | -0.0038987
68 | 67 | 3.2469 | 1.2488 | 3.2767e-09 | 0 | 0 | 0 | 0 | 0 | 1 | -90 | 90 | -0.024979 | -0.0062597 | 0.025001 | 0.0062677
48 | 47 | 2.3876 | 0.91832 | 2.4095e-09 | 0 | 0 | 0 | 0 | 0 | 1 | -90 | 90 | 0.001856 | 0.00046492 | -0.0018559 | -0.00046513
54 | 51 | 0.11885 | 0.045712 | 1.1994e-10 | 0 | 0 | 0 | 0 | 0 | 1 | -90 | 90 | 0.014762 | 0.0036998 | -0.014762 | -0.0036997
67 | 66 | 2.36 | 0.9077 | 2.3817e-09 | 0 | 0 | 0 | 0 | 0 | 1 | -90 | 90 | -0.028276 | -0.0070884 | 0.028296 | 0.007096
42 | 43 | 0.095278 | 0.036645 | 9.6152e-11 | 0 | 0 | 0 | 0 | 0 | 1 | -90 | 90 | 0.029419 | 0.0073801 | -0.029418 | -0.0073798
42 | 44 | 0.049419 | 0.019007 | 4.9872e-11 | 0 | 0 | 0 | 0 | 0 | 1 | -90 | 90 | -0.031283 | -0.0078472 | 0.031283 | 0.0078474
43 | 45 | 1.9254 | 0.74052 | 1.943e-09 | 0 | 0 | 0 | 0 | 0 | 1 | -90 | 90 | 0.028894 | 0.0072484 | -0.028877 | -0.007242
44 | 46 | 0.17208 | 0.066183 | 1.7365e-10 | 0 | 0 | 0 | 0 | 0 | 1 | -90 | 90 | -0.031412 | -0.0078797 | 0.031414 | 0.0078804
45 | 66 | 0.51438 | 0.19784 | 5.191e-10 | 0 | 0 | 0 | 0 | 0 | 1 | -90 | 90 | 0.028544 | 0.0071586 | -0.028539 | -0.0071569
46 | 62 | 2.2212 | 0.85431 | 2.2416e-09 | 0 | 0 | 0 | 0 | 0 | 1 | -90 | 90 | -0.032065 | -0.0080435 | 0.032089 | 0.0080527
62 | 63 | 3.0592 | 1.1766 | 3.0873e-09 | 0 | 0 | 0 | 0 | 0 | 1 | -90 | 90 | -0.0612 | -0.015371 | 0.061323 | 0.015418
62 | 58 | 2.59 | 0.99617 | 2.6138e-09 | 0 | 0 | 0 | 0 | 0 | 1 | -90 | 90 | 0.029111 | 0.0073187 | -0.029087 | -0.0073099
63 | 78 | 1.0211 | 0.39274 | 1.0305e-09 | 0 | 0 | 0 | 0 | 0 | 1 | -90 | 90 | -0.061572 | -0.015481 | 0.061613 | 0.015497
58 | 56 | 1.67 | 0.64233 | 1.6854e-09 | 0 | 0 | 0 | 0 | 0 | 1 | -90 | 90 | 0.028885 | 0.0072592 | -0.02887 | -0.0072536
51 | 53 | 3.5267 | 1.3564 | 3.5591e-09 | 0 | 0 | 0 | 0 | 0 | 1 | -90 | 90 | 0.014762 | 0.0036997 | -0.014753 | -0.0036968
49 | 50 | 2.1636 | 0.83214 | 2.1834e-09 | 0 | 0 | 0 | 0 | 0 | 1 | -90 | 90 | -0.0066207 | -0.0016593 | 0.0066217 | 0.0016595
50 | 52 | 0.030809 | 0.01185 | 3.1092e-11 | 0 | 0 | 0 | 0 | 0 | 1 | -90 | 90 | -0.0073584 | -0.0018441 | 0.0073584 | 0.0018441
52 | 77 | 1.1442 | 0.44006 | 1.1547e-09 | 0 | 0 | 0 | 0 | 0 | 1 | -90 | 90 | -0.0076194 | -0.0019095 | 0.0076201 | 0.0019097
53 | 64 | 1.2816 | 0.4929 | 1.2933e-09 | 0 | 0 | 0 | 0 | 0 | 1 | -90 | 90 | 0.012672 | 0.0031752 | -0.01267 | -0.0031744
77 | 73 | 3.1013 | 1.1928 | 3.1297e-09 | 0 | 0 | 0 | 0 | 0 | 1 | -90 | 90 | -0.0081082 | -0.002032 | 0.0081103 | 0.0020325
64 | 65 | 5.4095 | 2.0806 | 5.4591e-09 | 0 | 0 | 0 | 0 | 0 | 1 | -90 | 90 | 0.0086575 | 0.0021689 | -0.0086531 | -0.0021677
73 | 78 | 0.44941 | 0.17285 | 4.5353e-10 | 0 | 0 | 0 | 0 | 0 | 1 | -90 | 90 | 0.061754 | 0.015534 | -0.061736 | -0.015527
73 | 71 | 1.0194 | 0.39209 | 1.0288e-09 | 0 | 0 | 0 | 0 | 0 | 1 | -90 | 90 | -0.069864 | -0.017567 | 0.069917 | 0.017587
65 | 76 | 1.643 | 0.63191 | 1.658e-09 | 0 | 0 | 0 | 0 | 0 | 1 | -90 | 90 | 0.0083931 | 0.0021025 | -0.0083919 | -0.0021022
55 | 56 | 0.65702 | 0.2527 | 6.6305e-10 | 0 | 0 | 0 | 0 | 0 | 1 | -90 | 90 | -0.028369 | -0.0071274 | 0.028375 | 0.0071295
55 | 57 | 2.205 | 0.84808 | 2.2252e-09 | 0 | 0 | 0 | 0 | 0 | 1 | -90 | 90 | 0.027463 | 0.0069002 | -0.027445 | -0.0068936
57 | 59 | 3.1654 | 1.2175 | 3.1945e-09 | 0 | 0 | 0 | 0 | 0 | 1 | -90 | 90 | 0.026635 | 0.0066906 | -0.026611 | -0.0066816
76 | 125 | 3.1647 | 1.2172 | 3.1937e-09 | 0 | 0 | 0 | 0 | 0 | 1 | -90 | 90 | 0.0064214 | 0.0016084 | -0.00642 | -0.0016081
125 | 124 | 3.9409 | 1.5157 | 3.9771e-09 | 0 | 0 | 0 | 0 | 0 | 1 | -90 | 90 | 0.00426 | 0.0010668 | -0.0042592 | -0.0010669
69 | 70 | 0.68643 | 0.26401 | 6.9273e-10 | 0 | 0 | 0 | 0 | 0 | 1 | -90 | 90 | 0.013769 | 0.00345 | -0.013767 | -0.0034496
69 | 71 | 1.3673 | 0.52588 | 1.3798e-09 | 0 | 0 | 0 | 0 | 0 | 1 | -90 | 90 | -0.014059 | -0.0035227 | 0.014062 | 0.0035237
70 | 72 | 2.3811 | 0.9158 | 2.4029e-09 | 0 | 0 | 0 | 0 | 0 | 1 | -90 | 90 | 0.013441 | 0.0033679 | -0.013437 | -0.0033663
72 | 74 | 0.17589 | 0.06765 | 1.775e-10 | 0 | 0 | 0 | 0 | 0 | 1 | -90 | 90 | 0.012947 | 0.0032435 | -0.012946 | -0.0032434
74 | 75 | 0.35782 | 0.13762 | 3.6111e-10 | 0 | 0 | 0 | 0 | 0 | 1 | -90 | 90 | 0.012146 | 0.0030429 | -0.012146 | -0.0030427
75 | 79 | 2.4904 | 0.95785 | 2.5133e-09 | 0 | 0 | 0 | 0 | 0 | 1 | -90 | 90 | 0.01125 | 0.0028183 | -0.011247 | -0.0028172
79 | 80 | 1.6939 | 0.65148 | 1.7094e-09 | 0 | 0 | 0 | 0 | 0 | 1 | -90 | 90 | 0.0089153 | 0.0022329 | -0.0089139 | -0.0022325
80 | 82 | 2.3271 | 0.89502 | 2.3484e-09 | 0 | 0 | 0 | 0 | 0 | 1 | -90 | 90 | 0.008363 | 0.0020945 | -0.0083613 | -0.002094
124 | 123 | 4.7876 | 1.8414 | 4.8316e-09 | 0 | 0 | 0 | 0 | 0 | 1 | -90 | 90 | 0.0042592 | 0.0010669 | -0.0042582 | -0.001067
82 | 96 | 1.4799 | 0.56918 | 1.4935e-09 | 0 | 0 | 0 | 0 | 0 | 1 | -90 | 90 | 0.0079444 | 0.0019896 | -0.0079434 | -0.0019893
96 | 98 | 0.082362 | 0.031678 | 8.3118e-11 | 0 | 0 | 0 | 0 | 0 | 1 | -90 | 90 | 0.0069692 | 0.0017452 | -0.0069692 | -0.0017452
98 | 99 | 3.6727 | 1.4126 | 3.7064e-09 | 0 | 0 | 0 | 0 | 0 | 1 | -90 | 90 | 0.0064754 | 0.0016214 | -0.0064738 | -0.0016211
99 | 107 | 2.1606 | 0.831 | 2.1804e-09 | 0 | 0 | 0 | 0 | 0 | 1 | -90 | 90 | 0.0058644 | 0.0014684 | -0.0058637 | -0.0014683
107 | 109 | 2.956 | 1.1369 | 2.9831e-09 | 0 | 0 | 0 | 0 | 0 | 1 | -90 | 90 | 0.002923 | 0.00073145 | -0.0029227 | -0.00073165
107 | 118 | 1.2514 | 0.4813 | 1.2629e-09 | 0 | 0 | 0 | 0 | 0 | 1 | -90 | 90 | 0.0029407 | 0.00073689 | -0.0029406 | -0.00073697
109 | 108 | 0.52498 | 0.20192 | 5.298e-10 | 0 | 0 | 0 | 0 | 0 | 1 | -90 | 90 | 0.001961 | 0.00049061 | -0.001961 | -0.00049066
100 | 101 | 0.00054965 | 0.0002114 | 5.5469e-13 | 0 | 0 | 0 | 0 | 0 | 1 | -90 | 90 | 0.00080526 | 0.00020182 | -0.00080526 | -0.00020182
100 | 102 | 2.8714 | 1.1044 | 2.8978e-09 | 0 | 0 | 0 | 0 | 0 | 1 | -90 | 90 | -0.001195 | -0.0002995 | 0.0011951 | 0.00029923
102 | 104 | 3.8618 | 1.4853 | 3.8972e-09 | 0 | 0 | 0 | 0 | 0 | 1 | -90 | 90 | -0.0011951 | -0.00029923 | 0.0011951 | 0.00029887
104 | 108 | 1.4425 | 0.55482 | 1.4558e-09 | 0 | 0 | 0 | 0 | 0 | 1 | -90 | 90 | -0.0015806 | -0.00039548 | 0.0015807 | 0.00039535
119 | 120 | 1.549 | 0.59576 | 1.5632e-09 | 0 | 0 | 0 | 0 | 0 | 1 | -90 | 90 | -0.0027811 | -0.000697 | 0.0027812 | 0.0006969
120 | 123 | 1.2593 | 0.48434 | 1.2708e-09 | 0 | 0 | 0 | 0 | 0 | 1 | -90 | 90 | -0.004258 | -0.001067 | 0.0042582 | 0.001067