## bus_data
BUS_I | BUS_TYPE | Pd | Qd | Gs | Bs | area | Vm | Va | baseKV | zone | Vmax | Vmin
1 | 1 | 0.00062094 | 0.00015562 | 0 | 0 | 1 | 0.98741 | -0.087292 | 0.4 | 1 | 1.1 | 0.9
2 | 1 | 0.0011415 | 0.00028608 | 0 | 0 | 1 | 0.98737 | -0.087595 | 0.4 | 1 | 1.1 | 0.9
3 | 1 | 0 | 0 | 0 | 0 | 1 | 0.98743 | -0.087129 | 0.4 | 1 | 1.1 | 0.9
4 | 1 | 0 | 0 | 0 | 0 | 1 | 0.98772 | -0.085051 | 0.4 | 1 | 1.1 | 0.9
8 | 1 | 0 | 0 | 0 | 0 | 1 | 0.98478 | -0.10564 | 0.4 | 1 | 1.1 | 0.9
20 | 1 | 0.00026711 | 6.6945e-05 | 0 | 0 | 1 | 0.99391 | -0.042067 | 0.4 | 1 | 1.1 | 0.9
6 | 1 | 0.00064939 | 0.00016275 | 0 | 0 | 1 | 0.98085 | -0.13334 | 0.4 | 1 | 1.1 | 0.9
21 | 1 | 0 | 0 | 0 | 0 | 1 | 0.99511 | -0.033825 | 0.4 | 1 | 1.1 | 0.9
5 | 1 | 0.00091509 | 0.00022934 | 0 | 0 | 1 | 0.97995 | -0.13976 | 0.4 | 1 | 1.1 | 0.9
7 | 1 | 0.00078839 | 0.00019759 | 0 | 0 | 1 | 0.97904 | -0.14617 | 0.4 | 1 | 1.1 | 0.9
9 | 1 | 0 | 0 | 0 | 0 | 1 | 0.97417 | -0.18094 | 0.4 | 1 | 1.1 | 0.9
23 | 1 | 0.0055576 | 0.0013929 | 0 | 0 | 1 | 0.97357 | -0.18524 | 0.4 | 1 | 1.1 | 0.9
17 | 1 | 0 | 0 | 0 | 0 | 1 | 0.97249 | -0.193 | 0.4 | 1 | 1.1 | 0.9
19 | 1 | 0 | 0 | 0 | 0 | 1 | 0.97317 | -0.18813 | 0.4 | 1 | 1.1 | 0.9
15 | 1 | 0.010697 | 0.0026808 | 0 | 0 | 1 | 0.97175 | -0.19832 | 0.4 | 1 | 1.1 | 0.9
10 | 1 | 0.010121 | 0.0025366 | 0 | 0 | 1 | 0.99339 | -0.04589 | 0.4 | 1 | 1.1 | 0.9
11 | 1 | 0.00078229 | 0.00019606 | 0 | 0 | 1 | 0.99395 | -0.041961 | 0.4 | 1 | 1.1 | 0.9
12 | 1 | 0.010419 | 0.0026112 | 0 | 0 | 1 | 0.99339 | -0.045902 | 0.4 | 1 | 1.1 | 0.9
13 | 1 | 0.0021344 | 0.00053493 | 0 | 0 | 1 | 0.99432 | -0.039341 | 0.4 | 1 | 1.1 | 0.9
22 | 1 | 0 | 0 | 0 | 0 | 1 | 0.99633 | -0.025385 | 0.4 | 1 | 1.1 | 0.9
14 | 1 | 0.0045337 | 0.0011362 | 0 | 0 | 1 | 0.97164 | -0.19911 | 0.4 | 1 | 1.1 | 0.9
16 | 1 | 0.008831 | 0.0022133 | 0 | 0 | 1 | 0.97131 | -0.20152 | 0.4 | 1 | 1.1 | 0.9
18 | 1 | 0.010614 | 0.0026602 | 0 | 0 | 1 | 0.97076 | -0.20544 | 0.4 | 1 | 1.1 | 0.9
28 | 1 | 0 | 0 | 0 | 0 | 1 | 0.99821 | -0.012374 | 0.4 | 1 | 1.1 | 0.9
31 | 1 | 0.0079998 | 0.0020049 | 0 | 0 | 1 | 0.99564 | -0.030248 | 0.4 | 1 | 1.1 | 0.9
30 | 1 | 0.0011487 | 0.00028789 | 0 | 0 | 1 | 0.99649 | -0.024327 | 0.4 | 1 | 1.1 | 0.9
26 | 3 | 0.0022105 | 0.00055399 | 0 | 0 | 1 | 1 | 0 | 0.4 | 1 | 1.1 | 0.9
24 | 1 | 0.090767 | 0.022748 | 0 | 0 | 1 | 0.987 | -0.090975 | 0.4 | 1 | 1.1 | 0.9
27 | 1 | 0.0010257 | 0.00025707 | 0 | 0 | 1 | 0.99998 | -0.00017198 | 0.4 | 1 | 1.1 | 0.9
29 | 1 | 0.0017155 | 0.00042995 | 0 | 0 | 1 | 0.99993 | -0.00047968 | 0.4 | 1 | 1.1 | 0.9

## generator_data
GEN_BUS | PG | QG | QMAX | QMIN | VG | MBASE | GEN_STATUS | PMAX | PMIN
26 | 0.17549 | 0.044313 | 10 | -10 | 1 | 100 | 1 | 10 | 0

## branch_data
F_BUS | T_BUS | BR_R | BR_X | BR_B | RATE_A | RATE_B | RATE_C | TAP | SHIFT | BR_STATUS | ANGMIN | ANGMAX | P_in | Q_in | P_out | Q_out
1 | 2 | 3.3611 | 1.2927 | 3.3919e-09 | 0 | 0 | 0 | 0 | 0 | 1 | -90 | 90 | 0.0011415 | 0.00028577 | -0.0011415 | -0.00028608
1 | 3 | 1.1747 | 0.45183 | 1.1855e-09 | 0 | 0 | 0 | 0 | 0 | 1 | -90 | 90 | -0.0017625 | -0.00044139 | 0.0017625 | 0.00044129
3 | 4 | 14.9061 | 5.7331 | 1.5043e-08 | 0 | 0 | 0 | 0 | 0 | 1 | -90 | 90 | -0.0017625 | -0.00044129 | 0.001763 | 0.00044002
4 | 8 | 6.1212 | 2.3543 | 6.1773e-09 | 0 | 0 | 0 | 0 | 0 | 1 | -90 | 90 | 0.043249 | 0.010924 | -0.043124 | -0.010877
4 | 20 | 12.3805 | 4.7617 | 1.2494e-08 | 0 | 0 | 0 | 0 | 0 | 1 | -90 | 90 | -0.045012 | -0.011364 | 0.045286 | 0.011468
8 | 6 | 8.1798 | 3.1461 | 8.2548e-09 | 0 | 0 | 0 | 0 | 0 | 1 | -90 | 90 | 0.043124 | 0.010877 | -0.042958 | -0.010814
20 | 21 | 2.3769 | 0.9142 | 4.7974e-09 | 0 | 0 | 0 | 0 | 0 | 1 | -90 | 90 | -0.045553 | -0.011535 | 0.045606 | 0.011555
6 | 5 | 1.9167 | 0.73719 | 1.9343e-09 | 0 | 0 | 0 | 0 | 0 | 1 | -90 | 90 | 0.042308 | 0.010651 | -0.04227 | -0.010636
21 | 22 | 1.5997 | 0.61527 | 3.2288e-09 | 0 | 0 | 0 | 0 | 0 | 1 | -90 | 90 | -0.069099 | -0.017447 | 0.069181 | 0.017478
21 | 13 | 3.0301 | 1.1654 | 3.0579e-09 | 0 | 0 | 0 | 0 | 0 | 1 | -90 | 90 | 0.023493 | 0.0058922 | -0.023475 | -0.0058856
5 | 7 | 1.9513 | 0.7505 | 1.9692e-09 | 0 | 0 | 0 | 0 | 0 | 1 | -90 | 90 | 0.041355 | 0.010407 | -0.041318 | -0.010393
7 | 9 | 10.734 | 4.1285 | 1.0833e-08 | 0 | 0 | 0 | 0 | 0 | 1 | -90 | 90 | 0.04053 | 0.010196 | -0.040334 | -0.010121
9 | 23 | 1.3197 | 0.50758 | 1.3318e-09 | 0 | 0 | 0 | 0 | 0 | 1 | -90 | 90 | 0.040334 | 0.010121 | -0.04031 | -0.010112
23 | 19 | 1.0296 | 0.39602 | 1.0391e-09 | 0 | 0 | 0 | 0 | 0 | 1 | -90 | 90 | 0.034753 | 0.0087194 | -0.034739 | -0.0087142
17 | 19 | 1.7319 | 0.6661 | 1.7478e-09 | 0 | 0 | 0 | 0 | 0 | 1 | -90 | 90 | -0.034715 | -0.0087053 | 0.034739 | 0.0087142
17 | 15 | 1.8868 | 0.7257 | 1.9041e-09 | 0 | 0 | 0 | 0 | 0 | 1 | -90 | 90 | 0.034715 | 0.0087054 | -0.03469 | -0.0086957
15 | 14 | 0.4034 | 0.15515 | 4.071e-10 | 0 | 0 | 0 | 0 | 0 | 1 | -90 | 90 | 0.023993 | 0.0060149 | -0.023991 | -0.0060139
10 | 11 | 2.4603 | 0.94626 | 2.4828e-09 | 0 | 0 | 0 | 0 | 0 | 1 | -90 | 90 | -0.02054 | -0.0051477 | 0.020551 | 0.0051518
10 | 12 | 0.014694 | 0.0056517 | 1.4829e-11 | 0 | 0 | 0 | 0 | 0 | 1 | -90 | 90 | 0.010419 | 0.0026112 | -0.010419 | -0.0026112
11 | 13 | 1.5816 | 0.60831 | 1.5961e-09 | 0 | 0 | 0 | 0 | 0 | 1 | -90 | 90 | -0.021333 | -0.0053478 | 0.021341 | 0.0053507
22 | 28 | 2.2136 | 0.85137 | 4.4678e-09 | 0 | 0 | 0 | 0 | 0 | 1 | -90 | 90 | -0.077187 | -0.019485 | 0.077328 | 0.019539
22 | 31 | 7.851 | 3.0196 | 7.923e-09 | 0 | 0 | 0 | 0 | 0 | 1 | -90 | 90 | 0.0080052 | 0.0020062 | -0.0079998 | -0.0020049
14 | 16 | 1.5284 | 0.58786 | 1.5425e-09 | 0 | 0 | 0 | 0 | 0 | 1 | -90 | 90 | 0.019457 | 0.0048776 | -0.019451 | -0.0048753
16 | 18 | 4.5314 | 1.7428 | 4.5729e-09 | 0 | 0 | 0 | 0 | 0 | 1 | -90 | 90 | 0.01062 | 0.002662 | -0.010614 | -0.0026602
28 | 30 | 1.6847 | 0.64798 | 1.7002e-09 | 0 | 0 | 0 | 0 | 0 | 1 | -90 | 90 | 0.092916 | 0.02342 | -0.092761 | -0.02336
28 | 26 | 0.95731 | 0.3682 | 1.9322e-09 | 0 | 0 | 0 | 0 | 0 | 1 | -90 | 90 | -0.17024 | -0.042959 | 0.17054 | 0.043072
30 | 24 | 9.4065 | 3.6179 | 9.4929e-09 | 0 | 0 | 0 | 0 | 0 | 1 | -90 | 90 | 0.091613 | 0.023073 | -0.090767 | -0.022748
26 | 27 | 0.81656 | 0.31406 | 8.2406e-10 | 0 | 0 | 0 | 0 | 0 | 1 | -90 | 90 | 0.0027414 | 0.00068675 | -0.0027413 | -0.00068681
27 | 29 | 2.3349 | 0.89804 | 2.3563e-09 | 0 | 0 | 0 | 0 | 0 | 1 | -90 | 90 | 0.0017156 | 0.00042974 | -0.0017155 | -0.00042995