## bus_data
BUS_I | BUS_TYPE | Pd | Qd | Gs | Bs | area | Vm | Va | baseKV | zone | Vmax | Vmin
1 | 1 | 0.0015053 | 0.00037726 | 0 | 0 | 1 | 0.99591 | -0.028627 | 0.4 | 1 | 1.1 | 0.9
2 | 1 | 0 | 0 | 0 | 0 | 1 | 0.99593 | -0.028472 | 0.4 | 1 | 1.1 | 0.9
3 | 1 | 0 | 0 | 0 | 0 | 1 | 0.99604 | -0.027677 | 0.4 | 1 | 1.1 | 0.9
4 | 1 | 0.0033318 | 0.00083503 | 0 | 0 | 1 | 0.99586 | -0.028999 | 0.4 | 1 | 1.1 | 0.9
6 | 1 | 0 | 0 | 0 | 0 | 1 | 0.99631 | -0.025826 | 0.4 | 1 | 1.1 | 0.9
7 | 1 | 0.0032162 | 0.00080606 | 0 | 0 | 1 | 0.99649 | -0.024527 | 0.4 | 1 | 1.1 | 0.9
5 | 1 | 0.00074126 | 0.00018578 | 0 | 0 | 1 | 0.99624 | -0.026326 | 0.4 | 1 | 1.1 | 0.9
13 | 1 | 0.0019503 | 0.00048878 | 0 | 0 | 1 | 0.98302 | -0.11914 | 0.4 | 1 | 1.1 | 0.9
12 | 1 | 0.0058294 | 0.001461 | 0 | 0 | 1 | 0.98308 | -0.11872 | 0.4 | 1 | 1.1 | 0.9
8 | 1 | 0.0020211 | 0.00050653 | 0 | 0 | 1 | 0.99691 | -0.021615 | 0.4 | 1 | 1.1 | 0.9
9 | 1 | 0.0030267 | 0.00075855 | 0 | 0 | 1 | 0.99722 | -0.019407 | 0.4 | 1 | 1.1 | 0.9
10 | 1 | 0.012365 | 0.0030989 | 0 | 0 | 1 | 0.99789 | -0.014719 | 0.4 | 1 | 1.1 | 0.9
11 | 1 | 0 | 0 | 0 | 0 | 1 | 0.99859 | -0.0097618 | 0.4 | 1 | 1.1 | 0.9
39 | 3 | 0.0038915 | 0.00097531 | 0 | 0 | 1 | 1 | 0 | 0.4 | 1 | 1.1 | 0.9
40 | 1 | 0.0050514 | 0.001266 | 0 | 0 | 1 | 0.99563 | -0.030354 | 0.4 | 1 | 1.1 | 0.9
37 | 1 | 0.0055045 | 0.0013796 | 0 | 0 | 1 | 0.99854 | -0.010122 | 0.4 | 1 | 1.1 | 0.9
80 | 1 | 0.0078863 | 0.0019765 | 0 | 0 | 1 | 0.99539 | -0.032002 | 0.4 | 1 | 1.1 | 0.9
14 | 1 | 0.0035825 | 0.00089787 | 0 | 0 | 1 | 0.98311 | -0.11844 | 0.4 | 1 | 1.1 | 0.9
15 | 1 | 0 | 0 | 0 | 0 | 1 | 0.98352 | -0.11553 | 0.4 | 1 | 1.1 | 0.9
23 | 1 | 0 | 0 | 0 | 0 | 1 | 0.98531 | -0.10283 | 0.4 | 1 | 1.1 | 0.9
36 | 1 | 0.0053825 | 0.001349 | 0 | 0 | 1 | 0.98328 | -0.11728 | 0.4 | 1 | 1.1 | 0.9
46 | 1 | 0.0010534 | 0.00026401 | 0 | 0 | 1 | 0.98216 | -0.12523 | 0.4 | 1 | 1.1 | 0.9
25 | 1 | 0.0028964 | 0.00072592 | 0 | 0 | 1 | 0.98514 | -0.10403 | 0.4 | 1 | 1.1 | 0.9
21 | 1 | 0.0021788 | 0.00054606 | 0 | 0 | 1 | 0.98874 | -0.078595 | 0.4 | 1 | 1.1 | 0.9
35 | 1 | 0.0020534 | 0.00051462 | 0 | 0 | 1 | 0.98314 | -0.11827 | 0.4 | 1 | 1.1 | 0.9
47 | 1 | 0.0034885 | 0.00087431 | 0 | 0 | 1 | 0.98155 | -0.12961 | 0.4 | 1 | 1.1 | 0.9
16 | 1 | 0.003247 | 0.00081379 | 0 | 0 | 1 | 0.99318 | -0.047524 | 0.4 | 1 | 1.1 | 0.9
17 | 1 | 0.0022101 | 0.0005539 | 0 | 0 | 1 | 0.99343 | -0.045762 | 0.4 | 1 | 1.1 | 0.9
19 | 1 | 0 | 0 | 0 | 0 | 1 | 0.99244 | -0.052801 | 0.4 | 1 | 1.1 | 0.9
18 | 1 | 0.0056372 | 0.0014128 | 0 | 0 | 1 | 0.99378 | -0.043335 | 0.4 | 1 | 1.1 | 0.9
20 | 1 | 0.003136 | 0.00078596 | 0 | 0 | 1 | 0.99214 | -0.054924 | 0.4 | 1 | 1.1 | 0.9
60 | 1 | 0.0017092 | 0.00042836 | 0 | 0 | 1 | 0.99195 | -0.056225 | 0.4 | 1 | 1.1 | 0.9
33 | 1 | 0 | 0 | 0 | 0 | 1 | 0.99462 | -0.037381 | 0.4 | 1 | 1.1 | 0.9
34 | 1 | 0 | 0 | 0 | 0 | 1 | 0.99699 | -0.020898 | 0.4 | 1 | 1.1 | 0.9
27 | 1 | 0.0029562 | 0.00074089 | 0 | 0 | 1 | 0.99291 | -0.049315 | 0.4 | 1 | 1.1 | 0.9
61 | 1 | 0.0012699 | 0.00031827 | 0 | 0 | 1 | 0.99194 | -0.056314 | 0.4 | 1 | 1.1 | 0.9
22 | 1 | 0.00091753 | 0.00022995 | 0 | 0 | 1 | 0.98896 | -0.077066 | 0.4 | 1 | 1.1 | 0.9
24 | 1 | 0.00091888 | 0.00023029 | 0 | 0 | 1 | 0.99 | -0.069738 | 0.4 | 1 | 1.1 | 0.9
26 | 1 | 0.0015315 | 0.00038383 | 0 | 0 | 1 | 0.99247 | -0.052427 | 0.4 | 1 | 1.1 | 0.9
49 | 1 | 0.0037598 | 0.0009423 | 0 | 0 | 1 | 0.985 | -0.10504 | 0.4 | 1 | 1.1 | 0.9
50 | 1 | 0.00020838 | 5.2225e-05 | 0 | 0 | 1 | 0.98493 | -0.10558 | 0.4 | 1 | 1.1 | 0.9
28 | 1 | 0.0024232 | 0.0006073 | 0 | 0 | 1 | 0.9932 | -0.047403 | 0.4 | 1 | 1.1 | 0.9
29 | 1 | 0.0020888 | 0.00052351 | 0 | 0 | 1 | 0.99354 | -0.045017 | 0.4 | 1 | 1.1 | 0.9
30 | 1 | 0.0043338 | 0.0010861 | 0 | 0 | 1 | 0.99195 | -0.056137 | 0.4 | 1 | 1.1 | 0.9
31 | 1 | 0.0022712 | 0.00056921 | 0 | 0 | 1 | 0.99448 | -0.038431 | 0.4 | 1 | 1.1 | 0.9
32 | 1 | 0 | 0 | 0 | 0 | 1 | 0.99104 | -0.062541 | 0.4 | 1 | 1.1 | 0.9
38 | 1 | 0.001784 | 0.00044711 | 0 | 0 | 1 | 0.99572 | -0.029765 | 0.4 | 1 | 1.1 | 0.9
41 | 1 | 0 | 0 | 0 | 0 | 1 | 0.98968 | -0.072152 | 0.4 | 1 | 1.1 | 0.9
42 | 1 | 0.0026919 | 0.00067464 | 0 | 0 | 1 | 0.98939 | -0.074164 | 0.4 | 1 | 1.1 | 0.9
81 | 1 | 0.0059942 | 0.0015023 | 0 | 0 | 1 | 0.99404 | -0.0414 | 0.4 | 1 | 1.1 | 0.9
43 | 1 | 0 | 0 | 0 | 0 | 1 | 0.98818 | -0.082757 | 0.4 | 1 | 1.1 | 0.9
44 | 1 | 0.0035927 | 0.00090042 | 0 | 0 | 1 | 0.98767 | -0.086338 | 0.4 | 1 | 1.1 | 0.9
45 | 1 | 0 | 0 | 0 | 0 | 1 | 0.98813 | -0.083082 | 0.4 | 1 | 1.1 | 0.9
75 | 1 | 0.020028 | 0.0050195 | 0 | 0 | 1 | 0.9854 | -0.10244 | 0.4 | 1 | 1.1 | 0.9
85 | 1 | 0.0041256 | 0.001034 | 0 | 0 | 1 | 0.98781 | -0.085344 | 0.4 | 1 | 1.1 | 0.9
48 | 1 | 0.0021825 | 0.00054698 | 0 | 0 | 1 | 0.98127 | -0.13159 | 0.4 | 1 | 1.1 | 0.9
77 | 1 | 0 | 0 | 0 | 0 | 1 | 0.98111 | -0.13272 | 0.4 | 1 | 1.1 | 0.9
78 | 1 | 0.0022699 | 0.00056888 | 0 | 0 | 1 | 0.98102 | -0.13339 | 0.4 | 1 | 1.1 | 0.9
76 | 1 | 0.0088691 | 0.0022228 | 0 | 0 | 1 | 0.98066 | -0.13592 | 0.4 | 1 | 1.1 | 0.9
51 | 1 | 0.00026853 | 6.7301e-05 | 0 | 0 | 1 | 0.98448 | -0.10875 | 0.4 | 1 | 1.1 | 0.9
52 | 1 | 0.00029546 | 7.4049e-05 | 0 | 0 | 1 | 0.98446 | -0.1089 | 0.4 | 1 | 1.1 | 0.9
55 | 1 | 0 | 0 | 0 | 0 | 1 | 0.9843 | -0.11007 | 0.4 | 1 | 1.1 | 0.9
62 | 1 | 0 | 0 | 0 | 0 | 1 | 0.99191 | -0.056542 | 0.4 | 1 | 1.1 | 0.9
56 | 1 | 0.0002772 | 6.9474e-05 | 0 | 0 | 1 | 0.98425 | -0.11041 | 0.4 | 1 | 1.1 | 0.9
53 | 1 | 0.000612 | 0.00015338 | 0 | 0 | 1 | 0.98417 | -0.11097 | 0.4 | 1 | 1.1 | 0.9
54 | 1 | 0.0030734 | 0.00077027 | 0 | 0 | 1 | 0.98409 | -0.11155 | 0.4 | 1 | 1.1 | 0.9
58 | 1 | 0.00080958 | 0.0002029 | 0 | 0 | 1 | 0.98424 | -0.11044 | 0.4 | 1 | 1.1 | 0.9
57 | 1 | 0.0006202 | 0.00015544 | 0 | 0 | 1 | 0.98421 | -0.11071 | 0.4 | 1 | 1.1 | 0.9
59 | 1 | 0.00027973 | 7.0106e-05 | 0 | 0 | 1 | 0.9842 | -0.11073 | 0.4 | 1 | 1.1 | 0.9
63 | 1 | 0.00070729 | 0.00017726 | 0 | 0 | 1 | 0.99187 | -0.056789 | 0.4 | 1 | 1.1 | 0.9
64 | 1 | 0.0020092 | 0.00050356 | 0 | 0 | 1 | 0.97834 | -0.15234 | 0.4 | 1 | 1.1 | 0.9
65 | 1 | 0.0025614 | 0.00064194 | 0 | 0 | 1 | 0.97837 | -0.15215 | 0.4 | 1 | 1.1 | 0.9
66 | 1 | 0 | 0 | 0 | 0 | 1 | 0.97851 | -0.15114 | 0.4 | 1 | 1.1 | 0.9
67 | 1 | 0.00088494 | 0.00022179 | 0 | 0 | 1 | 0.97823 | -0.15318 | 0.4 | 1 | 1.1 | 0.9
68 | 1 | 0.0024087 | 0.00060367 | 0 | 0 | 1 | 0.97901 | -0.14759 | 0.4 | 1 | 1.1 | 0.9
70 | 1 | 0.0011399 | 0.00028569 | 0 | 0 | 1 | 0.97813 | -0.15388 | 0.4 | 1 | 1.1 | 0.9
71 | 1 | 0.006022 | 0.0015093 | 0 | 0 | 1 | 0.97961 | -0.14331 | 0.4 | 1 | 1.1 | 0.9
69 | 1 | 0.0016119 | 0.00040398 | 0 | 0 | 1 | 0.97811 | -0.154 | 0.4 | 1 | 1.1 | 0.9
72 | 1 | 0.0049028 | 0.0012288 | 0 | 0 | 1 | 0.98023 | -0.13887 | 0.4 | 1 | 1.1 | 0.9
84 | 1 | 0.0062509 | 0.0015666 | 0 | 0 | 1 | 0.98678 | -0.092329 | 0.4 | 1 | 1.1 | 0.9
74 | 1 | 0.006151 | 0.0015416 | 0 | 0 | 1 | 0.98274 | -0.12098 | 0.4 | 1 | 1.1 | 0.9
83 | 1 | 0.0038394 | 0.00096224 | 0 | 0 | 1 | 0.98716 | -0.089644 | 0.4 | 1 | 1.1 | 0.9
73 | 1 | 0.0059693 | 0.001496 | 0 | 0 | 1 | 0.98122 | -0.13179 | 0.4 | 1 | 1.1 | 0.9
79 | 1 | 0.0040835 | 0.0010234 | 0 | 0 | 1 | 0.98078 | -0.13508 | 0.4 | 1 | 1.1 | 0.9
82 | 1 | 0 | 0 | 0 | 0 | 1 | 0.98981 | -0.07097 | 0.4 | 1 | 1.1 | 0.9

## generator_data
GEN_BUS | PG | QG | QMAX | QMIN | VG | MBASE | GEN_STATUS | PMAX | PMIN
39 | 0.22446 | 0.056573 | 10 | -10 | 1 | 100 | 1 | 10 | 0

## branch_data
F_BUS | T_BUS | BR_R | BR_X | BR_B | RATE_A | RATE_B | RATE_C | TAP | SHIFT | BR_STATUS | ANGMIN | ANGMAX | P_in | Q_in | P_out | Q_out
1 | 2 | 1.3293 | 0.51128 | 1.3415e-09 | 0 | 0 | 0 | 0 | 0 | 1 | -90 | 90 | -0.0015053 | -0.00037726 | 0.0015053 | 0.00037714
2 | 3 | 2.1213 | 0.8159 | 2.1408e-09 | 0 | 0 | 0 | 0 | 0 | 1 | -90 | 90 | -0.0048374 | -0.0012121 | 0.0048379 | 0.001212
2 | 4 | 2.0414 | 0.78517 | 2.0602e-09 | 0 | 0 | 0 | 0 | 0 | 1 | -90 | 90 | 0.003332 | 0.00083491 | -0.0033318 | -0.00083503
3 | 6 | 4.941 | 1.9004 | 4.9864e-09 | 0 | 0 | 0 | 0 | 0 | 1 | -90 | 90 | -0.0048379 | -0.001212 | 0.0048391 | 0.001212
6 | 7 | 3.0039 | 1.1553 | 3.0314e-09 | 0 | 0 | 0 | 0 | 0 | 1 | -90 | 90 | -0.0055804 | -0.001397 | 0.0055814 | 0.001397
6 | 5 | 8.6751 | 3.3366 | 8.7547e-09 | 0 | 0 | 0 | 0 | 0 | 1 | -90 | 90 | 0.00074131 | 0.00018493 | -0.00074126 | -0.00018578
7 | 8 | 4.2756 | 1.6445 | 4.3148e-09 | 0 | 0 | 0 | 0 | 0 | 1 | -90 | 90 | -0.0087977 | -0.0022031 | 0.0088012 | 0.002204
13 | 12 | 2.6875 | 1.0337 | 2.7122e-09 | 0 | 0 | 0 | 0 | 0 | 1 | -90 | 90 | -0.0019503 | -0.00048879 | 0.0019504 | 0.00048857
12 | 14 | 0.4468 | 0.17185 | 4.509e-10 | 0 | 0 | 0 | 0 | 0 | 1 | -90 | 90 | -0.0077797 | -0.0019496 | 0.00778 | 0.0019496
8 | 9 | 2.6384 | 1.0148 | 2.6626e-09 | 0 | 0 | 0 | 0 | 0 | 1 | -90 | 90 | -0.010822 | -0.0027106 | 0.010826 | 0.0027116
9 | 10 | 4.3819 | 1.6853 | 4.4221e-09 | 0 | 0 | 0 | 0 | 0 | 1 | -90 | 90 | -0.013852 | -0.0034701 | 0.013861 | 0.0034731
10 | 11 | 2.453 | 0.94347 | 2.4755e-09 | 0 | 0 | 0 | 0 | 0 | 1 | -90 | 90 | -0.026226 | -0.006572 | 0.026244 | 0.0065787
11 | 39 | 1.4272 | 0.54891 | 1.4403e-09 | 0 | 0 | 0 | 0 | 0 | 1 | -90 | 90 | -0.089721 | -0.022587 | 0.089844 | 0.022634
11 | 40 | 4.2509 | 1.635 | 4.29e-09 | 0 | 0 | 0 | 0 | 0 | 1 | -90 | 90 | 0.063477 | 0.016008 | -0.063295 | -0.015939
39 | 37 | 1.0188 | 0.39184 | 2.0562e-09 | 0 | 0 | 0 | 0 | 0 | 1 | -90 | 90 | 0.13073 | 0.032964 | -0.13054 | -0.032893
40 | 80 | 0.36899 | 0.14192 | 3.7237e-10 | 0 | 0 | 0 | 0 | 0 | 1 | -90 | 90 | 0.058243 | 0.014673 | -0.05823 | -0.014667
37 | 34 | 1.1294 | 0.43437 | 2.2794e-09 | 0 | 0 | 0 | 0 | 0 | 1 | -90 | 90 | 0.12504 | 0.031513 | -0.12485 | -0.031441
80 | 81 | 2.4326 | 0.93561 | 2.4549e-09 | 0 | 0 | 0 | 0 | 0 | 1 | -90 | 90 | 0.050343 | 0.012691 | -0.050277 | -0.012666
14 | 15 | 3.2264 | 1.2409 | 3.256e-09 | 0 | 0 | 0 | 0 | 0 | 1 | -90 | 90 | -0.011363 | -0.0028475 | 0.011367 | 0.0028489
15 | 23 | 3.9316 | 1.5122 | 3.9677e-09 | 0 | 0 | 0 | 0 | 0 | 1 | -90 | 90 | -0.040807 | -0.010232 | 0.040879 | 0.010259
15 | 36 | 2.9532 | 1.1359 | 2.9803e-09 | 0 | 0 | 0 | 0 | 0 | 1 | -90 | 90 | 0.0074379 | 0.0018635 | -0.0074361 | -0.0018631
15 | 46 | 5.5548 | 2.1364 | 5.6057e-09 | 0 | 0 | 0 | 0 | 0 | 1 | -90 | 90 | 0.022002 | 0.0055194 | -0.021972 | -0.0055086
23 | 25 | 1.1506 | 0.44256 | 1.1612e-09 | 0 | 0 | 0 | 0 | 0 | 1 | -90 | 90 | 0.013109 | 0.0032842 | -0.013107 | -0.0032835
23 | 21 | 5.7072 | 2.1951 | 5.7595e-09 | 0 | 0 | 0 | 0 | 0 | 1 | -90 | 90 | -0.053988 | -0.013543 | 0.05417 | 0.013613
36 | 35 | 6.0694 | 2.3344 | 6.125e-09 | 0 | 0 | 0 | 0 | 0 | 1 | -90 | 90 | 0.0020536 | 0.00051414 | -0.0020534 | -0.00051462
46 | 47 | 2.6295 | 1.0113 | 2.6536e-09 | 0 | 0 | 0 | 0 | 0 | 1 | -90 | 90 | 0.020919 | 0.0052446 | -0.020906 | -0.00524
25 | 49 | 1.2501 | 0.48081 | 1.2616e-09 | 0 | 0 | 0 | 0 | 0 | 1 | -90 | 90 | 0.010211 | 0.0025576 | -0.010209 | -0.0025572
21 | 22 | 0.34736 | 0.1336 | 3.5054e-10 | 0 | 0 | 0 | 0 | 0 | 1 | -90 | 90 | -0.056349 | -0.014159 | 0.056361 | 0.014163
47 | 48 | 1.4264 | 0.54861 | 1.4395e-09 | 0 | 0 | 0 | 0 | 0 | 1 | -90 | 90 | 0.017417 | 0.0043657 | -0.017413 | -0.004364
16 | 17 | 2.2439 | 0.86303 | 2.2645e-09 | 0 | 0 | 0 | 0 | 0 | 1 | -90 | 90 | -0.010077 | -0.0025239 | 0.01008 | 0.0025246
16 | 19 | 9.9068 | 3.8103 | 9.9977e-09 | 0 | 0 | 0 | 0 | 0 | 1 | -90 | 90 | 0.0068301 | 0.0017101 | -0.0068251 | -0.0017092
17 | 18 | 2.5371 | 0.9758 | 2.5604e-09 | 0 | 0 | 0 | 0 | 0 | 1 | -90 | 90 | -0.01229 | -0.0030785 | 0.012294 | 0.0030798
19 | 20 | 3.985 | 1.5327 | 4.0216e-09 | 0 | 0 | 0 | 0 | 0 | 1 | -90 | 90 | 0.0068251 | 0.0017092 | -0.0068231 | -0.0017088
18 | 33 | 4.2724 | 1.6432 | 4.3116e-09 | 0 | 0 | 0 | 0 | 0 | 1 | -90 | 90 | -0.017931 | -0.0044926 | 0.017946 | 0.0044979
20 | 60 | 4.5123 | 1.7355 | 4.5537e-09 | 0 | 0 | 0 | 0 | 0 | 1 | -90 | 90 | 0.0036871 | 0.00092282 | -0.0036864 | -0.00092301
60 | 61 | 0.57457 | 0.22099 | 5.7984e-10 | 0 | 0 | 0 | 0 | 0 | 1 | -90 | 90 | 0.0019773 | 0.00049465 | -0.0019772 | -0.0004947
33 | 34 | 2.6497 | 1.0191 | 2.674e-09 | 0 | 0 | 0 | 0 | 0 | 1 | -90 | 90 | -0.080961 | -0.020372 | 0.081148 | 0.020444
33 | 27 | 2.4598 | 0.94609 | 2.4824e-09 | 0 | 0 | 0 | 0 | 0 | 1 | -90 | 90 | 0.063015 | 0.015875 | -0.06291 | -0.015834
34 | 38 | 2.6437 | 1.0168 | 2.6679e-09 | 0 | 0 | 0 | 0 | 0 | 1 | -90 | 90 | 0.043703 | 0.010997 | -0.043649 | -0.010977
27 | 26 | 0.67196 | 0.25845 | 6.7813e-10 | 0 | 0 | 0 | 0 | 0 | 1 | -90 | 90 | 0.059954 | 0.015094 | -0.059928 | -0.015084
61 | 62 | 4.0974 | 1.5759 | 4.135e-09 | 0 | 0 | 0 | 0 | 0 | 1 | -90 | 90 | 0.00070733 | 0.00017643 | -0.00070731 | -0.00017683
22 | 24 | 1.6395 | 0.63059 | 1.6546e-09 | 0 | 0 | 0 | 0 | 0 | 1 | -90 | 90 | -0.057278 | -0.014393 | 0.057337 | 0.014416
24 | 26 | 3.8255 | 1.4713 | 3.8606e-09 | 0 | 0 | 0 | 0 | 0 | 1 | -90 | 90 | -0.058256 | -0.014646 | 0.058397 | 0.0147
49 | 50 | 1.0636 | 0.40909 | 1.0734e-09 | 0 | 0 | 0 | 0 | 0 | 1 | -90 | 90 | 0.0064496 | 0.0016149 | -0.0064491 | -0.0016148
50 | 51 | 6.3938 | 2.4591 | 6.4524e-09 | 0 | 0 | 0 | 0 | 0 | 1 | -90 | 90 | 0.0062407 | 0.0015625 | -0.006238 | -0.0015621
28 | 29 | 0.82419 | 0.317 | 8.3175e-10 | 0 | 0 | 0 | 0 | 0 | 1 | -90 | 90 | -0.037405 | -0.0093994 | 0.037418 | 0.0094041
28 | 30 | 3.2209 | 1.2388 | 3.2505e-09 | 0 | 0 | 0 | 0 | 0 | 1 | -90 | 90 | 0.034982 | 0.0087921 | -0.03494 | -0.0087761
29 | 31 | 2.156 | 0.82922 | 2.1758e-09 | 0 | 0 | 0 | 0 | 0 | 1 | -90 | 90 | -0.039507 | -0.0099276 | 0.039543 | 0.0099413
30 | 32 | 2.6924 | 1.0355 | 2.7171e-09 | 0 | 0 | 0 | 0 | 0 | 1 | -90 | 90 | 0.030606 | 0.0076899 | -0.030579 | -0.0076797
31 | 38 | 2.6881 | 1.0339 | 2.7128e-09 | 0 | 0 | 0 | 0 | 0 | 1 | -90 | 90 | -0.041814 | -0.010511 | 0.041865 | 0.01053
32 | 41 | 4.0313 | 1.5505 | 4.0683e-09 | 0 | 0 | 0 | 0 | 0 | 1 | -90 | 90 | 0.030579 | 0.0076797 | -0.030538 | -0.0076644
41 | 42 | 0.84244 | 0.32402 | 8.5017e-10 | 0 | 0 | 0 | 0 | 0 | 1 | -90 | 90 | 0.030538 | 0.0076644 | -0.030529 | -0.0076612
42 | 43 | 3.9419 | 1.5161 | 3.9781e-09 | 0 | 0 | 0 | 0 | 0 | 1 | -90 | 90 | 0.027837 | 0.0069866 | -0.027804 | -0.0069742
81 | 82 | 8.6535 | 3.3283 | 8.7329e-09 | 0 | 0 | 0 | 0 | 0 | 1 | -90 | 90 | 0.044283 | 0.011163 | -0.0441 | -0.011094
43 | 44 | 1.9267 | 0.74105 | 1.9444e-09 | 0 | 0 | 0 | 0 | 0 | 1 | -90 | 90 | 0.023677 | 0.0059405 | -0.023666 | -0.0059361
43 | 45 | 0.99996 | 0.3846 | 1.0091e-09 | 0 | 0 | 0 | 0 | 0 | 1 | -90 | 90 | 0.004127 | 0.0010337 | -0.0041268 | -0.0010338
44 | 75 | 10.1874 | 3.9182 | 1.0281e-08 | 0 | 0 | 0 | 0 | 0 | 1 | -90 | 90 | 0.020073 | 0.0050357 | -0.020028 | -0.0050195
45 | 85 | 6.9675 | 2.6798 | 7.0314e-09 | 0 | 0 | 0 | 0 | 0 | 1 | -90 | 90 | 0.0041268 | 0.0010338 | -0.0041256 | -0.001034
48 | 77 | 0.93382 | 0.35916 | 9.4239e-10 | 0 | 0 | 0 | 0 | 0 | 1 | -90 | 90 | 0.01523 | 0.003817 | -0.015228 | -0.0038161
77 | 78 | 1.3184 | 0.50707 | 1.3305e-09 | 0 | 0 | 0 | 0 | 0 | 1 | -90 | 90 | 0.0063549 | 0.0015923 | -0.0063543 | -0.0015922
77 | 76 | 4.5273 | 1.7413 | 4.5689e-09 | 0 | 0 | 0 | 0 | 0 | 1 | -90 | 90 | 0.008873 | 0.0022239 | -0.008869 | -0.0022228
78 | 79 | 5.188 | 1.9954 | 5.2356e-09 | 0 | 0 | 0 | 0 | 0 | 1 | -90 | 90 | 0.0040844 | 0.0010233 | -0.0040835 | -0.0010234
51 | 52 | 0.31441 | 0.12093 | 3.1729e-10 | 0 | 0 | 0 | 0 | 0 | 1 | -90 | 90 | 0.0059695 | 0.0014948 | -0.0059693 | -0.0014948
52 | 55 | 2.6141 | 1.0054 | 2.6381e-09 | 0 | 0 | 0 | 0 | 0 | 1 | -90 | 90 | 0.0056739 | 0.0014208 | -0.005673 | -0.0014207
55 | 56 | 2.1317 | 0.8199 | 2.1513e-09 | 0 | 0 | 0 | 0 | 0 | 1 | -90 | 90 | 0.0019868 | 0.00049726 | -0.0019867 | -0.00049743
55 | 53 | 3.0833 | 1.1859 | 3.1116e-09 | 0 | 0 | 0 | 0 | 0 | 1 | -90 | 90 | 0.0036861 | 0.0009234 | -0.0036857 | -0.00092352
62 | 63 | 4.4673 | 1.7182 | 4.5083e-09 | 0 | 0 | 0 | 0 | 0 | 1 | -90 | 90 | 0.00070731 | 0.00017683 | -0.00070729 | -0.00017726
56 | 58 | 0.21008 | 0.080801 | 2.1201e-10 | 0 | 0 | 0 | 0 | 0 | 1 | -90 | 90 | 0.0017095 | 0.00042796 | -0.0017095 | -0.00042798
53 | 54 | 2.358 | 0.90693 | 2.3796e-09 | 0 | 0 | 0 | 0 | 0 | 1 | -90 | 90 | 0.0030737 | 0.00077014 | -0.0030734 | -0.00077027
58 | 57 | 3.7452 | 1.4404 | 3.7795e-09 | 0 | 0 | 0 | 0 | 0 | 1 | -90 | 90 | 0.00089996 | 0.00022508 | -0.00089992 | -0.00022543
57 | 59 | 1.1606 | 0.44637 | 1.1712e-09 | 0 | 0 | 0 | 0 | 0 | 1 | -90 | 90 | 0.00027973 | 6.9993e-05 | -0.00027973 | -7.0106e-05
64 | 65 | 1.1747 | 0.45181 | 1.1855e-09 | 0 | 0 | 0 | 0 | 0 | 1 | -90 | 90 | -0.0020092 | -0.00050356 | 0.0020093 | 0.00050347
65 | 66 | 2.7632 | 1.0628 | 2.7886e-09 | 0 | 0 | 0 | 0 | 0 | 1 | -90 | 90 | -0.0045706 | -0.0011454 | 0.0045712 | 0.0011454
66 | 67 | 6.9872 | 2.6874 | 7.0513e-09 | 0 | 0 | 0 | 0 | 0 | 1 | -90 | 90 | 0.0036381 | 0.0009109 | -0.003637 | -0.00091118
66 | 68 | 5.3875 | 2.0721 | 5.437e-09 | 0 | 0 | 0 | 0 | 0 | 1 | -90 | 90 | -0.0082093 | -0.0020563 | 0.0082133 | 0.0020573
67 | 70 | 3.1614 | 1.2159 | 3.1904e-09 | 0 | 0 | 0 | 0 | 0 | 1 | -90 | 90 | 0.0027521 | 0.0006894 | -0.0027519 | -0.0006896
68 | 71 | 5.0278 | 1.9338 | 5.0739e-09 | 0 | 0 | 0 | 0 | 0 | 1 | -90 | 90 | -0.010622 | -0.002661 | 0.010628 | 0.0026629
70 | 69 | 0.94168 | 0.36218 | 9.5032e-10 | 0 | 0 | 0 | 0 | 0 | 1 | -90 | 90 | 0.0016119 | 0.00040391 | -0.0016119 | -0.00040399
71 | 72 | 3.3309 | 1.2811 | 3.3615e-09 | 0 | 0 | 0 | 0 | 0 | 1 | -90 | 90 | -0.01665 | -0.0041722 | 0.01666 | 0.0041758
72 | 73 | 4.1146 | 1.5825 | 4.1524e-09 | 0 | 0 | 0 | 0 | 0 | 1 | -90 | 90 | -0.021563 | -0.0054045 | 0.021584 | 0.0054123
84 | 74 | 10.7411 | 4.1312 | 1.084e-08 | 0 | 0 | 0 | 0 | 0 | 1 | -90 | 90 | 0.033881 | 0.008516 | -0.033746 | -0.0084653
84 | 83 | 0.853 | 0.32808 | 8.6083e-10 | 0 | 0 | 0 | 0 | 0 | 1 | -90 | 90 | -0.040131 | -0.010083 | 0.040146 | 0.010088
74 | 73 | 4.9331 | 1.8973 | 4.9783e-09 | 0 | 0 | 0 | 0 | 0 | 1 | -90 | 90 | 0.027595 | 0.0069237 | -0.027554 | -0.0069083
83 | 82 | 5.4276 | 2.0875 | 5.4774e-09 | 0 | 0 | 0 | 0 | 0 | 1 | -90 | 90 | -0.043986 | -0.011051 | 0.0441 | 0.011094