## bus_data
BUS_I | BUS_TYPE | Pd | Qd | Gs | Bs | area | Vm | Va | baseKV | zone | Vmax | Vmin
1 | 1 | 0.0032076 | 0.0008039 | 0 | 0 | 1 | 0.99385 | -0.04311 | 0.4 | 1 | 1.1 | 0.9
2 | 1 | 0.00063781 | 0.00015985 | 0 | 0 | 1 | 0.99384 | -0.043144 | 0.4 | 1 | 1.1 | 0.9
3 | 1 | 0.00065405 | 0.00016392 | 0 | 0 | 1 | 0.99386 | -0.043042 | 0.4 | 1 | 1.1 | 0.9
4 | 1 | 0 | 0 | 0 | 0 | 1 | 0.9939 | -0.042753 | 0.4 | 1 | 1.1 | 0.9
22 | 1 | 0.00088226 | 0.00022112 | 0 | 0 | 1 | 0.99393 | -0.042511 | 0.4 | 1 | 1.1 | 0.9
21 | 1 | 0.002558 | 0.00064109 | 0 | 0 | 1 | 0.99374 | -0.04391 | 0.4 | 1 | 1.1 | 0.9
32 | 1 | 0.0043323 | 0.0010858 | 0 | 0 | 1 | 0.99416 | -0.040915 | 0.4 | 1 | 1.1 | 0.9
5 | 1 | 0.00094937 | 0.00023794 | 0 | 0 | 1 | 0.99311 | -0.048327 | 0.4 | 1 | 1.1 | 0.9
6 | 1 | 0.0019129 | 0.00047942 | 0 | 0 | 1 | 0.99313 | -0.04822 | 0.4 | 1 | 1.1 | 0.9
8 | 1 | 0.00064208 | 0.00016092 | 0 | 0 | 1 | 0.99319 | -0.04777 | 0.4 | 1 | 1.1 | 0.9
9 | 1 | 0.00062036 | 0.00015548 | 0 | 0 | 1 | 0.99322 | -0.047528 | 0.4 | 1 | 1.1 | 0.9
42 | 1 | 0.00071249 | 0.00017857 | 0 | 0 | 1 | 0.99323 | -0.04748 | 0.4 | 1 | 1.1 | 0.9
36 | 1 | 0.0013664 | 0.00034246 | 0 | 0 | 1 | 0.99329 | -0.04703 | 0.4 | 1 | 1.1 | 0.9
10 | 1 | 0.0028445 | 0.00071289 | 0 | 0 | 1 | 0.99716 | -0.019821 | 0.4 | 1 | 1.1 | 0.9
11 | 1 | 0.00078685 | 0.0001972 | 0 | 0 | 1 | 0.9971 | -0.020291 | 0.4 | 1 | 1.1 | 0.9
12 | 1 | 0 | 0 | 0 | 0 | 1 | 0.99724 | -0.019278 | 0.4 | 1 | 1.1 | 0.9
14 | 1 | 0.019906 | 0.004989 | 0 | 0 | 1 | 0.99565 | -0.03039 | 0.4 | 1 | 1.1 | 0.9
15 | 1 | 0 | 0 | 0 | 0 | 1 | 0.99758 | -0.016898 | 0.4 | 1 | 1.1 | 0.9
26 | 1 | 0.002185 | 0.00054761 | 0 | 0 | 1 | 0.99541 | -0.032105 | 0.4 | 1 | 1.1 | 0.9
25 | 1 | 0 | 0 | 0 | 0 | 1 | 0.99849 | -0.010517 | 0.4 | 1 | 1.1 | 0.9
38 | 1 | 0.0025101 | 0.00062908 | 0 | 0 | 1 | 0.99611 | -0.027214 | 0.4 | 1 | 1.1 | 0.9
27 | 1 | 0.042241 | 0.010587 | 0 | 0 | 1 | 0.99442 | -0.039055 | 0.4 | 1 | 1.1 | 0.9
28 | 1 | 0.0010766 | 0.00026983 | 0 | 0 | 1 | 0.99843 | -0.010935 | 0.4 | 1 | 1.1 | 0.9
24 | 3 | 0.050462 | 0.012647 | 0 | 0 | 1 | 1 | 0 | 0.4 | 1 | 1.1 | 0.9
33 | 1 | 0 | 0 | 0 | 0 | 1 | 0.99445 | -0.038913 | 0.4 | 1 | 1.1 | 0.9
16 | 1 | 0.0044406 | 0.0011129 | 0 | 0 | 1 | 0.99363 | -0.044644 | 0.4 | 1 | 1.1 | 0.9
17 | 1 | 0.045081 | 0.011298 | 0 | 0 | 1 | 0.99369 | -0.044206 | 0.4 | 1 | 1.1 | 0.9
19 | 1 | 0.00057802 | 0.00014487 | 0 | 0 | 1 | 0.99381 | -0.043352 | 0.4 | 1 | 1.1 | 0.9
23 | 1 | 0.034755 | 0.0087103 | 0 | 0 | 1 | 0.99825 | -0.012259 | 0.4 | 1 | 1.1 | 0.9
29 | 1 | 0 | 0 | 0 | 0 | 1 | 0.99319 | -0.047771 | 0.4 | 1 | 1.1 | 0.9
30 | 1 | 0.00067755 | 0.00016981 | 0 | 0 | 1 | 0.99334 | -0.046682 | 0.4 | 1 | 1.1 | 0.9
31 | 1 | 0.0014345 | 0.00035951 | 0 | 0 | 1 | 0.99317 | -0.047938 | 0.4 | 1 | 1.1 | 0.9
34 | 1 | 0.0021005 | 0.00052644 | 0 | 0 | 1 | 0.99367 | -0.044363 | 0.4 | 1 | 1.1 | 0.9
35 | 1 | 0 | 0 | 0 | 0 | 1 | 0.99373 | -0.043928 | 0.4 | 1 | 1.1 | 0.9
37 | 1 | 0 | 0 | 0 | 0 | 1 | 0.99349 | -0.045655 | 0.4 | 1 | 1.1 | 0.9
40 | 1 | 0.0016313 | 0.00040885 | 0 | 0 | 1 | 0.99344 | -0.046017 | 0.4 | 1 | 1.1 | 0.9
39 | 1 | 0.003617 | 0.00090652 | 0 | 0 | 1 | 0.99342 | -0.046127 | 0.4 | 1 | 1.1 | 0.9

## generator_data
GEN_BUS | PG | QG | QMAX | QMIN | VG | MBASE | GEN_STATUS | PMAX | PMIN
24 | 0.23569 | 0.05918 | 10 | -10 | 1 | 100 | 1 | 10 | 0

## branch_data
F_BUS | T_BUS | BR_R | BR_X | BR_B | RATE_A | RATE_B | RATE_C | TAP | SHIFT | BR_STATUS | ANGMIN | ANGMAX | P_in | Q_in | P_out | Q_out
1 | 2 | 0.67861 | 0.261 | 6.8484e-10 | 0 | 0 | 0 | 0 | 0 | 1 | -90 | 90 | 0.00063781 | 0.00015978 | -0.00063781 | -0.00015985
1 | 3 | 0.22838 | 0.087837 | 2.3047e-10 | 0 | 0 | 0 | 0 | 0 | 1 | -90 | 90 | -0.0038454 | -0.00096368 | 0.0038454 | 0.00096367
3 | 4 | 0.82566 | 0.31756 | 8.3324e-10 | 0 | 0 | 0 | 0 | 0 | 1 | -90 | 90 | -0.0044995 | -0.0011276 | 0.0044997 | 0.0011276
4 | 22 | 0.44033 | 0.16936 | 4.4437e-10 | 0 | 0 | 0 | 0 | 0 | 1 | -90 | 90 | -0.007058 | -0.0017682 | 0.0070583 | 0.0017683
4 | 21 | 5.8117 | 2.2353 | 5.8651e-09 | 0 | 0 | 0 | 0 | 0 | 1 | -90 | 90 | 0.0025584 | 0.00064067 | -0.002558 | -0.00064109
22 | 32 | 2.5852 | 0.9943 | 2.6089e-09 | 0 | 0 | 0 | 0 | 0 | 1 | -90 | 90 | -0.0079405 | -0.0019894 | 0.0079423 | 0.0019898
32 | 33 | 2.0992 | 0.80738 | 2.1184e-09 | 0 | 0 | 0 | 0 | 0 | 1 | -90 | 90 | -0.012275 | -0.0030756 | 0.012278 | 0.0030767
5 | 6 | 1.456 | 0.55999 | 1.4693e-09 | 0 | 0 | 0 | 0 | 0 | 1 | -90 | 90 | -0.00094937 | -0.00023794 | 0.00094939 | 0.0002378
6 | 8 | 2.0178 | 0.77608 | 2.0363e-09 | 0 | 0 | 0 | 0 | 0 | 1 | -90 | 90 | -0.0028623 | -0.00071721 | 0.0028625 | 0.00071708
8 | 9 | 0.88782 | 0.34147 | 8.9597e-10 | 0 | 0 | 0 | 0 | 0 | 1 | -90 | 90 | -0.0035045 | -0.000878 | 0.0035047 | 0.00087796
9 | 42 | 0.14726 | 0.056637 | 1.4861e-10 | 0 | 0 | 0 | 0 | 0 | 1 | -90 | 90 | -0.004125 | -0.0010334 | 0.004125 | 0.0010334
42 | 36 | 1.1951 | 0.45966 | 1.2061e-09 | 0 | 0 | 0 | 0 | 0 | 1 | -90 | 90 | -0.0048375 | -0.001212 | 0.0048378 | 0.001212
36 | 30 | 0.72025 | 0.27702 | 7.2686e-10 | 0 | 0 | 0 | 0 | 0 | 1 | -90 | 90 | -0.0062043 | -0.0015545 | 0.0062046 | 0.0015545
10 | 11 | 7.6955 | 2.9598 | 7.7661e-09 | 0 | 0 | 0 | 0 | 0 | 1 | -90 | 90 | 0.0007869 | 0.00019645 | -0.00078685 | -0.0001972
10 | 12 | 1.9345 | 0.74403 | 1.9522e-09 | 0 | 0 | 0 | 0 | 0 | 1 | -90 | 90 | -0.0036314 | -0.00090934 | 0.0036316 | 0.00090925
12 | 14 | 1.2559 | 0.48304 | 2.5348e-09 | 0 | 0 | 0 | 0 | 0 | 1 | -90 | 90 | 0.11476 | 0.028803 | -0.11458 | -0.028736
12 | 15 | 0.26117 | 0.10045 | 5.2713e-10 | 0 | 0 | 0 | 0 | 0 | 1 | -90 | 90 | -0.11839 | -0.029713 | 0.11843 | 0.029728
14 | 26 | 0.23415 | 0.090059 | 2.363e-10 | 0 | 0 | 0 | 0 | 0 | 1 | -90 | 90 | 0.094673 | 0.023747 | -0.094651 | -0.023738
15 | 25 | 0.55731 | 0.21435 | 1.1248e-09 | 0 | 0 | 0 | 0 | 0 | 1 | -90 | 90 | -0.14899 | -0.037396 | 0.14912 | 0.037446
15 | 38 | 4.3796 | 1.6845 | 4.4198e-09 | 0 | 0 | 0 | 0 | 0 | 1 | -90 | 90 | 0.030559 | 0.007668 | -0.030515 | -0.0076517
26 | 27 | 0.97035 | 0.37321 | 9.7925e-10 | 0 | 0 | 0 | 0 | 0 | 1 | -90 | 90 | 0.092466 | 0.02319 | -0.092377 | -0.023156
25 | 28 | 5.0403 | 1.9386 | 5.0865e-09 | 0 | 0 | 0 | 0 | 0 | 1 | -90 | 90 | 0.0010767 | 0.00026934 | -0.0010766 | -0.00026983
25 | 24 | 0.91402 | 0.35155 | 1.8448e-09 | 0 | 0 | 0 | 0 | 0 | 1 | -90 | 90 | -0.15019 | -0.037716 | 0.15041 | 0.0378
38 | 33 | 5.3963 | 2.0755 | 5.4459e-09 | 0 | 0 | 0 | 0 | 0 | 1 | -90 | 90 | 0.028005 | 0.0070226 | -0.02796 | -0.0070057
27 | 19 | 1.1041 | 0.42465 | 1.1142e-09 | 0 | 0 | 0 | 0 | 0 | 1 | -90 | 90 | 0.050135 | 0.01257 | -0.050106 | -0.012558
24 | 23 | 4.5863 | 1.764 | 4.6284e-09 | 0 | 0 | 0 | 0 | 0 | 1 | -90 | 90 | 0.034814 | 0.0087326 | -0.034755 | -0.0087103
33 | 35 | 4.114 | 1.5823 | 4.1517e-09 | 0 | 0 | 0 | 0 | 0 | 1 | -90 | 90 | 0.015681 | 0.003929 | -0.015671 | -0.0039252
16 | 17 | 1.2693 | 0.48817 | 1.2809e-09 | 0 | 0 | 0 | 0 | 0 | 1 | -90 | 90 | -0.0044406 | -0.0011129 | 0.0044409 | 0.0011129
17 | 19 | 0.22181 | 0.08531 | 2.2384e-10 | 0 | 0 | 0 | 0 | 0 | 1 | -90 | 90 | -0.049522 | -0.012411 | 0.049528 | 0.012413
29 | 30 | 9.7241 | 3.74 | 9.8134e-09 | 0 | 0 | 0 | 0 | 0 | 1 | -90 | 90 | -0.0014345 | -0.00035938 | 0.0014347 | 0.00035849
29 | 31 | 1.4908 | 0.57337 | 1.5044e-09 | 0 | 0 | 0 | 0 | 0 | 1 | -90 | 90 | 0.0014345 | 0.00035938 | -0.0014345 | -0.00035951
30 | 34 | 3.5801 | 1.377 | 3.613e-09 | 0 | 0 | 0 | 0 | 0 | 1 | -90 | 90 | -0.0083168 | -0.0020828 | 0.0083195 | 0.0020835
34 | 35 | 0.5365 | 0.20634 | 5.4142e-10 | 0 | 0 | 0 | 0 | 0 | 1 | -90 | 90 | -0.01042 | -0.0026099 | 0.010421 | 0.0026101
35 | 37 | 4.2293 | 1.6266 | 4.2681e-09 | 0 | 0 | 0 | 0 | 0 | 1 | -90 | 90 | 0.00525 | 0.0013151 | -0.0052487 | -0.001315
37 | 40 | 2.8521 | 1.097 | 2.8782e-09 | 0 | 0 | 0 | 0 | 0 | 1 | -90 | 90 | 0.0016314 | 0.0004086 | -0.0016313 | -0.00040885
37 | 39 | 1.6747 | 0.64413 | 1.6901e-09 | 0 | 0 | 0 | 0 | 0 | 1 | -90 | 90 | 0.0036173 | 0.00090644 | -0.003617 | -0.00090652