## bus_data
BUS_I | BUS_TYPE | Pd | Qd | Gs | Bs | area | Vm | Va | baseKV | zone | Vmax | Vmin
1 | 1 | 0.0044971 | 0.0011271 | 0 | 0 | 1 | 0.97242 | -0.19412 | 0.4 | 1 | 1.1 | 0.9
2 | 1 | 0.0042223 | 0.0010582 | 0 | 0 | 1 | 0.97238 | -0.1944 | 0.4 | 1 | 1.1 | 0.9
3 | 1 | 0.0084843 | 0.0021264 | 0 | 0 | 1 | 0.9727 | -0.19212 | 0.4 | 1 | 1.1 | 0.9
4 | 1 | 0.0015189 | 0.00038066 | 0 | 0 | 1 | 0.97303 | -0.18974 | 0.4 | 1 | 1.1 | 0.9
5 | 1 | 0.005408 | 0.0013554 | 0 | 0 | 1 | 0.97325 | -0.18812 | 0.4 | 1 | 1.1 | 0.9
6 | 1 | 0.0012028 | 0.00030146 | 0 | 0 | 1 | 0.97349 | -0.18644 | 0.4 | 1 | 1.1 | 0.9
7 | 1 | 0.00094093 | 0.00023582 | 0 | 0 | 1 | 0.97367 | -0.18516 | 0.4 | 1 | 1.1 | 0.9
8 | 1 | 0.0015638 | 0.00039192 | 0 | 0 | 1 | 0.97399 | -0.18286 | 0.4 | 1 | 1.1 | 0.9
9 | 1 | 0.001137 | 0.00028496 | 0 | 0 | 1 | 0.97487 | -0.17655 | 0.4 | 1 | 1.1 | 0.9
10 | 1 | 0.0015411 | 0.00038623 | 0 | 0 | 1 | 0.97516 | -0.17446 | 0.4 | 1 | 1.1 | 0.9
11 | 1 | 0.00062037 | 0.00015548 | 0 | 0 | 1 | 0.97563 | -0.17109 | 0.4 | 1 | 1.1 | 0.9
12 | 1 | 0.0038842 | 0.00097347 | 0 | 0 | 1 | 0.97608 | -0.16781 | 0.4 | 1 | 1.1 | 0.9
13 | 1 | 0 | 0 | 0 | 0 | 1 | 0.97715 | -0.1602 | 0.4 | 1 | 1.1 | 0.9
14 | 1 | 0.0012039 | 0.00030173 | 0 | 0 | 1 | 0.97668 | -0.16356 | 0.4 | 1 | 1.1 | 0.9
15 | 1 | 0 | 0 | 0 | 0 | 1 | 0.97759 | -0.15706 | 0.4 | 1 | 1.1 | 0.9
16 | 1 | 0.0020787 | 0.00052097 | 0 | 0 | 1 | 0.97652 | -0.16469 | 0.4 | 1 | 1.1 | 0.9
17 | 1 | 0.002786 | 0.00069824 | 0 | 0 | 1 | 0.97962 | -0.14258 | 0.4 | 1 | 1.1 | 0.9
18 | 1 | 0.0012628 | 0.00031648 | 0 | 0 | 1 | 0.97737 | -0.1586 | 0.4 | 1 | 1.1 | 0.9
19 | 1 | 0.0022255 | 0.00055776 | 0 | 0 | 1 | 0.97622 | -0.16684 | 0.4 | 1 | 1.1 | 0.9
24 | 1 | 0.002382 | 0.00059699 | 0 | 0 | 1 | 0.98095 | -0.13317 | 0.4 | 1 | 1.1 | 0.9
21 | 1 | 0.0023726 | 0.00059464 | 0 | 0 | 1 | 0.97722 | -0.15973 | 0.4 | 1 | 1.1 | 0.9
20 | 1 | 0.0035694 | 0.00089456 | 0 | 0 | 1 | 0.97618 | -0.16717 | 0.4 | 1 | 1.1 | 0.9
27 | 1 | 0 | 0 | 0 | 0 | 1 | 0.98223 | -0.12403 | 0.4 | 1 | 1.1 | 0.9
22 | 1 | 0.00069855 | 0.00017507 | 0 | 0 | 1 | 0.97711 | -0.1605 | 0.4 | 1 | 1.1 | 0.9
23 | 1 | 0.0036183 | 0.00090683 | 0 | 0 | 1 | 0.97706 | -0.16082 | 0.4 | 1 | 1.1 | 0.9
28 | 1 | 0.0028505 | 0.00071441 | 0 | 0 | 1 | 0.98188 | -0.12656 | 0.4 | 1 | 1.1 | 0.9
26 | 1 | 0 | 0 | 0 | 0 | 1 | 0.98345 | -0.1154 | 0.4 | 1 | 1.1 | 0.9
25 | 1 | 0.003886 | 0.00097391 | 0 | 0 | 1 | 0.98323 | -0.11698 | 0.4 | 1 | 1.1 | 0.9
29 | 1 | 0.0016161 | 0.00040503 | 0 | 0 | 1 | 0.98501 | -0.10442 | 0.4 | 1 | 1.1 | 0.9
44 | 1 | 0.00075908 | 0.00019024 | 0 | 0 | 1 | 0.98538 | -0.10182 | 0.4 | 1 | 1.1 | 0.9
30 | 1 | 0 | 0 | 0 | 0 | 1 | 0.98168 | -0.12802 | 0.4 | 1 | 1.1 | 0.9
31 | 1 | 0.0010503 | 0.00026323 | 0 | 0 | 1 | 0.98163 | -0.12834 | 0.4 | 1 | 1.1 | 0.9
32 | 1 | 0.0012517 | 0.0003137 | 0 | 0 | 1 | 0.98158 | -0.12869 | 0.4 | 1 | 1.1 | 0.9
41 | 1 | 0.0010908 | 0.00027338 | 0 | 0 | 1 | 0.98727 | -0.088479 | 0.4 | 1 | 1.1 | 0.9
33 | 1 | 0.00057199 | 0.00014336 | 0 | 0 | 1 | 0.98154 | -0.12897 | 0.4 | 1 | 1.1 | 0.9
34 | 1 | 0 | 0 | 0 | 0 | 1 | 0.98137 | -0.13022 | 0.4 | 1 | 1.1 | 0.9
35 | 1 | 0.0040723 | 0.0010206 | 0 | 0 | 1 | 0.98126 | -0.13097 | 0.4 | 1 | 1.1 | 0.9
37 | 1 | 0.0015996 | 0.0004009 | 0 | 0 | 1 | 0.9812 | -0.13138 | 0.4 | 1 | 1.1 | 0.9
36 | 1 | 0 | 0 | 0 | 0 | 1 | 0.98819 | -0.082505 | 0.4 | 1 | 1.1 | 0.9
118 | 1 | 0.0021918 | 0.00054932 | 0 | 0 | 1 | 0.98799 | -0.083915 | 0.4 | 1 | 1.1 | 0.9
122 | 1 | 0.0022206 | 0.00055654 | 0 | 0 | 1 | 0.98828 | -0.081837 | 0.4 | 1 | 1.1 | 0.9
117 | 1 | 0.00088964 | 0.00022296 | 0 | 0 | 1 | 0.98799 | -0.083952 | 0.4 | 1 | 1.1 | 0.9
121 | 1 | 0.0013992 | 0.00035066 | 0 | 0 | 1 | 0.98829 | -0.081792 | 0.4 | 1 | 1.1 | 0.9
38 | 1 | 0.0047175 | 0.0011823 | 0 | 0 | 1 | 0.99053 | -0.065706 | 0.4 | 1 | 1.1 | 0.9
39 | 1 | 0.00079881 | 0.0002002 | 0 | 0 | 1 | 0.9878 | -0.084782 | 0.4 | 1 | 1.1 | 0.9
40 | 1 | 0 | 0 | 0 | 0 | 1 | 0.99376 | -0.043195 | 0.4 | 1 | 1.1 | 0.9
42 | 1 | 0 | 0 | 0 | 0 | 1 | 0.99547 | -0.031327 | 0.4 | 1 | 1.1 | 0.9
43 | 1 | 0.0017116 | 0.00042896 | 0 | 0 | 1 | 0.99207 | -0.055103 | 0.4 | 1 | 1.1 | 0.9
58 | 1 | 0.0015617 | 0.0003914 | 0 | 0 | 1 | 0.9921 | -0.054802 | 0.4 | 1 | 1.1 | 0.9
57 | 1 | 0.00093673 | 0.00023477 | 0 | 0 | 1 | 0.9974 | -0.017921 | 0.4 | 1 | 1.1 | 0.9
99 | 1 | 0.0018149 | 0.00045485 | 0 | 0 | 1 | 0.99052 | -0.066003 | 0.4 | 1 | 1.1 | 0.9
59 | 1 | 0.001171 | 0.00029348 | 0 | 0 | 1 | 0.99084 | -0.06362 | 0.4 | 1 | 1.1 | 0.9
56 | 1 | 0.00066138 | 0.00016576 | 0 | 0 | 1 | 0.99864 | -0.0093886 | 0.4 | 1 | 1.1 | 0.9
100 | 1 | 0 | 0 | 0 | 0 | 1 | 0.99001 | -0.069595 | 0.4 | 1 | 1.1 | 0.9
45 | 1 | 0.001406 | 0.00035239 | 0 | 0 | 1 | 0.99991 | -0.0006392 | 0.4 | 1 | 1.1 | 0.9
46 | 1 | 0.0013293 | 0.00033315 | 0 | 0 | 1 | 0.99988 | -0.00081429 | 0.4 | 1 | 1.1 | 0.9
47 | 1 | 0.00038975 | 9.7681e-05 | 0 | 0 | 1 | 0.99992 | -0.00059001 | 0.4 | 1 | 1.1 | 0.9
49 | 1 | 0.00076392 | 0.00019146 | 0 | 0 | 1 | 0.99994 | -0.00043777 | 0.4 | 1 | 1.1 | 0.9
48 | 1 | 0 | 0 | 0 | 0 | 1 | 0.98634 | -0.09535 | 0.4 | 1 | 1.1 | 0.9
50 | 1 | 0 | 0 | 0 | 0 | 1 | 0.98627 | -0.095854 | 0.4 | 1 | 1.1 | 0.9
51 | 1 | 0.0012346 | 0.00030943 | 0 | 0 | 1 | 0.98647 | -0.094469 | 0.4 | 1 | 1.1 | 0.9
52 | 3 | 0.00085776 | 0.00021497 | 0 | 0 | 1 | 1 | 0 | 0.4 | 1 | 1.1 | 0.9
53 | 1 | 0.0015994 | 0.00040085 | 0 | 0 | 1 | 0.98611 | -0.096985 | 0.4 | 1 | 1.1 | 0.9
54 | 1 | 0.0025837 | 0.00064754 | 0 | 0 | 1 | 0.98626 | -0.095946 | 0.4 | 1 | 1.1 | 0.9
55 | 1 | 0 | 0 | 0 | 0 | 1 | 0.98668 | -0.092943 | 0.4 | 1 | 1.1 | 0.9
98 | 1 | 0.0038568 | 0.00096661 | 0 | 0 | 1 | 0.98601 | -0.09773 | 0.4 | 1 | 1.1 | 0.9
61 | 1 | 0.0026658 | 0.00066811 | 0 | 0 | 1 | 0.98448 | -0.10855 | 0.4 | 1 | 1.1 | 0.9
60 | 1 | 0.00351 | 0.00087969 | 0 | 0 | 1 | 0.98829 | -0.081588 | 0.4 | 1 | 1.1 | 0.9
85 | 1 | 0.0039009 | 0.00097765 | 0 | 0 | 1 | 0.98199 | -0.12627 | 0.4 | 1 | 1.1 | 0.9
77 | 1 | 0 | 0 | 0 | 0 | 1 | 0.98217 | -0.12498 | 0.4 | 1 | 1.1 | 0.9
62 | 1 | 0.00066492 | 0.00016664 | 0 | 0 | 1 | 0.98393 | -0.11242 | 0.4 | 1 | 1.1 | 0.9
96 | 1 | 0.0016131 | 0.00040428 | 0 | 0 | 1 | 0.98381 | -0.11326 | 0.4 | 1 | 1.1 | 0.9
94 | 1 | 0.00093639 | 0.00023468 | 0 | 0 | 1 | 0.98344 | -0.11592 | 0.4 | 1 | 1.1 | 0.9
63 | 1 | 0.0022838 | 0.00057237 | 0 | 0 | 1 | 0.97774 | -0.15669 | 0.4 | 1 | 1.1 | 0.9
64 | 1 | 0 | 0 | 0 | 0 | 1 | 0.97783 | -0.156 | 0.4 | 1 | 1.1 | 0.9
65 | 1 | 0.00083179 | 0.00020847 | 0 | 0 | 1 | 0.97813 | -0.15387 | 0.4 | 1 | 1.1 | 0.9
66 | 1 | 0.00093795 | 0.00023507 | 0 | 0 | 1 | 0.97828 | -0.15278 | 0.4 | 1 | 1.1 | 0.9
67 | 1 | 0 | 0 | 0 | 0 | 1 | 0.97851 | -0.15112 | 0.4 | 1 | 1.1 | 0.9
68 | 1 | 0 | 0 | 0 | 0 | 1 | 0.97854 | -0.15089 | 0.4 | 1 | 1.1 | 0.9
69 | 1 | 0.0013156 | 0.00032972 | 0 | 0 | 1 | 0.97849 | -0.15126 | 0.4 | 1 | 1.1 | 0.9
70 | 1 | 0.00089999 | 0.00022556 | 0 | 0 | 1 | 0.97879 | -0.14914 | 0.4 | 1 | 1.1 | 0.9
71 | 1 | 0.0013057 | 0.00032724 | 0 | 0 | 1 | 0.97901 | -0.14751 | 0.4 | 1 | 1.1 | 0.9
74 | 1 | 0.0018202 | 0.00045618 | 0 | 0 | 1 | 0.98202 | -0.12607 | 0.4 | 1 | 1.1 | 0.9
76 | 1 | 0.0013566 | 0.00034 | 0 | 0 | 1 | 0.98208 | -0.12561 | 0.4 | 1 | 1.1 | 0.9
72 | 1 | 0.0013354 | 0.00033469 | 0 | 0 | 1 | 0.97926 | -0.14576 | 0.4 | 1 | 1.1 | 0.9
73 | 1 | 0.0017126 | 0.00042921 | 0 | 0 | 1 | 0.97928 | -0.14561 | 0.4 | 1 | 1.1 | 0.9
75 | 1 | 0.00047508 | 0.00011907 | 0 | 0 | 1 | 0.97939 | -0.14485 | 0.4 | 1 | 1.1 | 0.9
78 | 1 | 0.0024027 | 0.00060217 | 0 | 0 | 1 | 0.97975 | -0.14221 | 0.4 | 1 | 1.1 | 0.9
79 | 1 | 0.0018124 | 0.00045422 | 0 | 0 | 1 | 0.9802 | -0.13902 | 0.4 | 1 | 1.1 | 0.9
84 | 1 | 0.0018958 | 0.00047513 | 0 | 0 | 1 | 0.98228 | -0.1242 | 0.4 | 1 | 1.1 | 0.9
86 | 1 | 0 | 0 | 0 | 0 | 1 | 0.98255 | -0.12224 | 0.4 | 1 | 1.1 | 0.9
80 | 1 | 0.00066631 | 0.00016699 | 0 | 0 | 1 | 0.98053 | -0.13666 | 0.4 | 1 | 1.1 | 0.9
81 | 1 | 0.0022376 | 0.0005608 | 0 | 0 | 1 | 0.98092 | -0.1339 | 0.4 | 1 | 1.1 | 0.9
82 | 1 | 0.0020205 | 0.00050639 | 0 | 0 | 1 | 0.98153 | -0.12949 | 0.4 | 1 | 1.1 | 0.9
83 | 1 | 0 | 0 | 0 | 0 | 1 | 0.98183 | -0.12741 | 0.4 | 1 | 1.1 | 0.9
87 | 1 | 0.00070003 | 0.00017544 | 0 | 0 | 1 | 0.98162 | -0.12886 | 0.4 | 1 | 1.1 | 0.9
88 | 1 | 0.0023637 | 0.0005924 | 0 | 0 | 1 | 0.98201 | -0.12609 | 0.4 | 1 | 1.1 | 0.9
95 | 1 | 0.0028161 | 0.00070579 | 0 | 0 | 1 | 0.98161 | -0.12898 | 0.4 | 1 | 1.1 | 0.9
92 | 1 | 0.0016182 | 0.00040556 | 0 | 0 | 1 | 0.98213 | -0.12526 | 0.4 | 1 | 1.1 | 0.9
93 | 1 | 0.002139 | 0.00053609 | 0 | 0 | 1 | 0.98273 | -0.121 | 0.4 | 1 | 1.1 | 0.9
89 | 1 | 0.0032154 | 0.00080585 | 0 | 0 | 1 | 0.9825 | -0.12258 | 0.4 | 1 | 1.1 | 0.9
91 | 1 | 0 | 0 | 0 | 0 | 1 | 0.98295 | -0.11942 | 0.4 | 1 | 1.1 | 0.9
97 | 1 | 0.0024141 | 0.00060504 | 0 | 0 | 1 | 0.98152 | -0.12962 | 0.4 | 1 | 1.1 | 0.9
90 | 1 | 0 | 0 | 0 | 0 | 1 | 0.98236 | -0.12362 | 0.4 | 1 | 1.1 | 0.9
101 | 1 | 0.00083228 | 0.00020859 | 0 | 0 | 1 | 0.98991 | -0.070345 | 0.4 | 1 | 1.1 | 0.9
102 | 1 | 0.0025347 | 0.00063525 | 0 | 0 | 1 | 0.98972 | -0.071666 | 0.4 | 1 | 1.1 | 0.9
103 | 1 | 0.0019187 | 0.00048088 | 0 | 0 | 1 | 0.98951 | -0.073156 | 0.4 | 1 | 1.1 | 0.9
104 | 1 | 0 | 0 | 0 | 0 | 1 | 0.98894 | -0.077204 | 0.4 | 1 | 1.1 | 0.9
105 | 1 | 0.00095933 | 0.00024043 | 0 | 0 | 1 | 0.98854 | -0.080017 | 0.4 | 1 | 1.1 | 0.9
114 | 1 | 0.0010323 | 0.00025872 | 0 | 0 | 1 | 0.98876 | -0.078493 | 0.4 | 1 | 1.1 | 0.9
112 | 1 | 0 | 0 | 0 | 0 | 1 | 0.98889 | -0.077514 | 0.4 | 1 | 1.1 | 0.9
106 | 1 | 0.0068407 | 0.0017144 | 0 | 0 | 1 | 0.98816 | -0.082702 | 0.4 | 1 | 1.1 | 0.9
119 | 1 | 0.0013849 | 0.00034709 | 0 | 0 | 1 | 0.98858 | -0.079743 | 0.4 | 1 | 1.1 | 0.9
113 | 1 | 0.0022477 | 0.00056331 | 0 | 0 | 1 | 0.98878 | -0.0783 | 0.4 | 1 | 1.1 | 0.9
109 | 1 | 0.0022898 | 0.00057387 | 0 | 0 | 1 | 0.98886 | -0.077721 | 0.4 | 1 | 1.1 | 0.9
107 | 1 | 0 | 0 | 0 | 0 | 1 | 0.98782 | -0.085128 | 0.4 | 1 | 1.1 | 0.9
108 | 1 | 0 | 0 | 0 | 0 | 1 | 0.9877 | -0.085946 | 0.4 | 1 | 1.1 | 0.9
110 | 1 | 0.0032463 | 0.00081361 | 0 | 0 | 1 | 0.98752 | -0.087221 | 0.4 | 1 | 1.1 | 0.9
111 | 1 | 0.0016151 | 0.00040478 | 0 | 0 | 1 | 0.98738 | -0.088254 | 0.4 | 1 | 1.1 | 0.9
115 | 1 | 0.0018932 | 0.00047447 | 0 | 0 | 1 | 0.98752 | -0.087226 | 0.4 | 1 | 1.1 | 0.9
124 | 1 | 0.0013626 | 0.00034149 | 0 | 0 | 1 | 0.98725 | -0.08914 | 0.4 | 1 | 1.1 | 0.9
116 | 1 | 0.0014769 | 0.00037014 | 0 | 0 | 1 | 0.98745 | -0.087718 | 0.4 | 1 | 1.1 | 0.9
123 | 1 | 0.0023181 | 0.00058096 | 0 | 0 | 1 | 0.98723 | -0.089335 | 0.4 | 1 | 1.1 | 0.9
120 | 1 | 0.00040137 | 0.00010059 | 0 | 0 | 1 | 0.98829 | -0.081772 | 0.4 | 1 | 1.1 | 0.9

## generator_data
GEN_BUS | PG | QG | QMAX | QMIN | VG | MBASE | GEN_STATUS | PMAX | PMIN
52 | 0.19968 | 0.050474 | 10 | -10 | 1 | 100 | 1 | 10 | 0

## branch_data
F_BUS | T_BUS | BR_R | BR_X | BR_B | RATE_A | RATE_B | RATE_C | TAP | SHIFT | BR_STATUS | ANGMIN | ANGMAX | P_in | Q_in | P_out | Q_out
1 | 2 | 0.8156 | 0.31369 | 8.2309e-10 | 0 | 0 | 0 | 0 | 0 | 1 | -90 | 90 | 0.0042224 | 0.0010582 | -0.0042222 | -0.0010582
1 | 3 | 2.8195 | 1.0844 | 2.8453e-09 | 0 | 0 | 0 | 0 | 0 | 1 | -90 | 90 | -0.0087194 | -0.0021853 | 0.0087218 | 0.0021859
3 | 4 | 1.7069 | 0.65649 | 1.7225e-09 | 0 | 0 | 0 | 0 | 0 | 1 | -90 | 90 | -0.017206 | -0.0043123 | 0.017212 | 0.0043143
4 | 5 | 1.0707 | 0.41179 | 1.0805e-09 | 0 | 0 | 0 | 0 | 0 | 1 | -90 | 90 | -0.01873 | -0.004695 | 0.018735 | 0.0046965
5 | 6 | 0.85584 | 0.32917 | 8.6369e-10 | 0 | 0 | 0 | 0 | 0 | 1 | -90 | 90 | -0.024143 | -0.0060519 | 0.024148 | 0.006054
6 | 7 | 0.62496 | 0.24037 | 6.3069e-10 | 0 | 0 | 0 | 0 | 0 | 1 | -90 | 90 | -0.025351 | -0.0063554 | 0.025355 | 0.0063571
7 | 8 | 1.0816 | 0.416 | 1.0915e-09 | 0 | 0 | 0 | 0 | 0 | 1 | -90 | 90 | -0.026296 | -0.0065929 | 0.026305 | 0.006596
8 | 9 | 2.8032 | 1.0782 | 2.8289e-09 | 0 | 0 | 0 | 0 | 0 | 1 | -90 | 90 | -0.027869 | -0.006988 | 0.027893 | 0.0069971
9 | 10 | 0.89079 | 0.34261 | 8.9896e-10 | 0 | 0 | 0 | 0 | 0 | 1 | -90 | 90 | -0.02903 | -0.007282 | 0.029038 | 0.0072852
10 | 11 | 1.3702 | 0.527 | 1.3828e-09 | 0 | 0 | 0 | 0 | 0 | 1 | -90 | 90 | -0.030579 | -0.0076714 | 0.030594 | 0.0076768
11 | 12 | 1.304 | 0.50153 | 1.3159e-09 | 0 | 0 | 0 | 0 | 0 | 1 | -90 | 90 | -0.031214 | -0.0078322 | 0.031228 | 0.0078376
12 | 13 | 2.6991 | 1.0381 | 2.7239e-09 | 0 | 0 | 0 | 0 | 0 | 1 | -90 | 90 | -0.035112 | -0.008811 | 0.03515 | 0.0088251
13 | 14 | 4.5998 | 1.7691 | 4.642e-09 | 0 | 0 | 0 | 0 | 0 | 1 | -90 | 90 | 0.0090847 | 0.0022767 | -0.0090804 | -0.0022755
13 | 15 | 0.88582 | 0.3407 | 8.9395e-10 | 0 | 0 | 0 | 0 | 0 | 1 | -90 | 90 | -0.044234 | -0.011102 | 0.044253 | 0.011109
14 | 16 | 1.769 | 0.68038 | 1.7852e-09 | 0 | 0 | 0 | 0 | 0 | 1 | -90 | 90 | 0.0078765 | 0.0019738 | -0.0078753 | -0.0019735
15 | 17 | 3.4691 | 1.3343 | 3.501e-09 | 0 | 0 | 0 | 0 | 0 | 1 | -90 | 90 | -0.052209 | -0.013103 | 0.052314 | 0.013143
15 | 18 | 2.4055 | 0.92518 | 2.4275e-09 | 0 | 0 | 0 | 0 | 0 | 1 | -90 | 90 | 0.0079555 | 0.0019936 | -0.0079538 | -0.0019931
16 | 19 | 4.6065 | 1.7717 | 4.6487e-09 | 0 | 0 | 0 | 0 | 0 | 1 | -90 | 90 | 0.0057966 | 0.0014525 | -0.0057949 | -0.0014523
17 | 24 | 2.1477 | 0.82603 | 2.1674e-09 | 0 | 0 | 0 | 0 | 0 | 1 | -90 | 90 | -0.0551 | -0.013841 | 0.055172 | 0.013868
18 | 21 | 2.1058 | 0.8099 | 2.1251e-09 | 0 | 0 | 0 | 0 | 0 | 1 | -90 | 90 | 0.0066911 | 0.0016767 | -0.00669 | -0.0016765
19 | 20 | 1.1422 | 0.4393 | 1.1527e-09 | 0 | 0 | 0 | 0 | 0 | 1 | -90 | 90 | 0.0035695 | 0.00089452 | -0.0035693 | -0.00089457
24 | 27 | 2.0018 | 0.76994 | 2.0202e-09 | 0 | 0 | 0 | 0 | 0 | 1 | -90 | 90 | -0.057554 | -0.014465 | 0.057628 | 0.014493
21 | 22 | 2.1978 | 0.84531 | 2.218e-09 | 0 | 0 | 0 | 0 | 0 | 1 | -90 | 90 | 0.0043174 | 0.0010818 | -0.0043169 | -0.0010819
27 | 28 | 2.7869 | 1.0719 | 2.8124e-09 | 0 | 0 | 0 | 0 | 0 | 1 | -90 | 90 | 0.011405 | 0.0028577 | -0.011401 | -0.0028564
27 | 26 | 1.5813 | 0.6082 | 1.5958e-09 | 0 | 0 | 0 | 0 | 0 | 1 | -90 | 90 | -0.069032 | -0.017351 | 0.069115 | 0.017383
22 | 23 | 1.1191 | 0.43044 | 1.1294e-09 | 0 | 0 | 0 | 0 | 0 | 1 | -90 | 90 | 0.0036184 | 0.00090679 | -0.0036182 | -0.00090683
28 | 30 | 2.1289 | 0.8188 | 2.1484e-09 | 0 | 0 | 0 | 0 | 0 | 1 | -90 | 90 | 0.0085502 | 0.002142 | -0.0085484 | -0.0021415
26 | 29 | 1.9111 | 0.73502 | 1.9286e-09 | 0 | 0 | 0 | 0 | 0 | 1 | -90 | 90 | -0.073002 | -0.018357 | 0.073114 | 0.018399
26 | 25 | 5.0988 | 1.9611 | 5.1456e-09 | 0 | 0 | 0 | 0 | 0 | 1 | -90 | 90 | 0.0038868 | 0.00097375 | -0.0038859 | -0.00097392
29 | 44 | 0.442 | 0.17 | 4.4606e-10 | 0 | 0 | 0 | 0 | 0 | 1 | -90 | 90 | -0.07473 | -0.018804 | 0.074757 | 0.018815
44 | 41 | 2.2567 | 0.86798 | 2.2774e-09 | 0 | 0 | 0 | 0 | 0 | 1 | -90 | 90 | -0.075516 | -0.019005 | 0.075657 | 0.019059
30 | 31 | 3.931 | 1.5119 | 3.967e-09 | 0 | 0 | 0 | 0 | 0 | 1 | -90 | 90 | 0.0010503 | 0.00026287 | -0.0010503 | -0.00026323
30 | 32 | 1.1333 | 0.43589 | 1.1437e-09 | 0 | 0 | 0 | 0 | 0 | 1 | -90 | 90 | 0.0074981 | 0.0018787 | -0.0074974 | -0.0018785
32 | 33 | 0.56291 | 0.2165 | 5.6807e-10 | 0 | 0 | 0 | 0 | 0 | 1 | -90 | 90 | 0.0062457 | 0.0015648 | -0.0062455 | -0.0015648
41 | 39 | 0.61791 | 0.23766 | 6.2358e-10 | 0 | 0 | 0 | 0 | 0 | 1 | -90 | 90 | -0.076748 | -0.019332 | 0.076788 | 0.019348
33 | 34 | 2.7669 | 1.0642 | 2.7923e-09 | 0 | 0 | 0 | 0 | 0 | 1 | -90 | 90 | 0.0056735 | 0.0014214 | -0.0056725 | -0.0014213
34 | 35 | 1.6423 | 0.63164 | 1.6573e-09 | 0 | 0 | 0 | 0 | 0 | 1 | -90 | 90 | 0.0056725 | 0.0014213 | -0.0056719 | -0.0014212
35 | 37 | 3.1929 | 1.2281 | 3.2222e-09 | 0 | 0 | 0 | 0 | 0 | 1 | -90 | 90 | 0.0015997 | 0.00040062 | -0.0015996 | -0.0004009
36 | 118 | 5.8176 | 2.2375 | 5.871e-09 | 0 | 0 | 0 | 0 | 0 | 1 | -90 | 90 | 0.003082 | 0.00077189 | -0.0030814 | -0.00077223
36 | 122 | 2.752 | 1.0585 | 2.7773e-09 | 0 | 0 | 0 | 0 | 0 | 1 | -90 | 90 | -0.003082 | -0.00077189 | 0.0030823 | 0.00077173
118 | 117 | 0.52459 | 0.20176 | 5.294e-10 | 0 | 0 | 0 | 0 | 0 | 1 | -90 | 90 | 0.00088964 | 0.00022291 | -0.00088964 | -0.00022296
122 | 121 | 0.10812 | 0.041586 | 1.0911e-10 | 0 | 0 | 0 | 0 | 0 | 1 | -90 | 90 | -0.0053029 | -0.0013283 | 0.0053029 | 0.0013283
121 | 120 | 0.036546 | 0.014056 | 3.6881e-11 | 0 | 0 | 0 | 0 | 0 | 1 | -90 | 90 | -0.0067021 | -0.0016789 | 0.0067021 | 0.0016789
38 | 39 | 3.1648 | 1.2172 | 3.1938e-09 | 0 | 0 | 0 | 0 | 0 | 1 | -90 | 90 | 0.077794 | 0.019627 | -0.077587 | -0.019548
38 | 40 | 3.5395 | 1.3614 | 3.572e-09 | 0 | 0 | 0 | 0 | 0 | 1 | -90 | 90 | -0.082512 | -0.02081 | 0.082773 | 0.02091
40 | 42 | 1.2316 | 0.4737 | 2.4858e-09 | 0 | 0 | 0 | 0 | 0 | 1 | -90 | 90 | -0.12557 | -0.03166 | 0.12578 | 0.03174
40 | 43 | 3.5871 | 1.3796 | 3.62e-09 | 0 | 0 | 0 | 0 | 0 | 1 | -90 | 90 | 0.042801 | 0.01075 | -0.04273 | -0.010723
42 | 58 | 4.5788 | 1.7611 | 4.6208e-09 | 0 | 0 | 0 | 0 | 0 | 1 | -90 | 90 | 0.066701 | 0.016817 | -0.066482 | -0.016733
42 | 57 | 0.91187 | 0.35072 | 1.8405e-09 | 0 | 0 | 0 | 0 | 0 | 1 | -90 | 90 | -0.19248 | -0.048556 | 0.19285 | 0.048696
43 | 99 | 3.41 | 1.3115 | 3.4413e-09 | 0 | 0 | 0 | 0 | 0 | 1 | -90 | 90 | 0.041019 | 0.010294 | -0.040957 | -0.010271
58 | 59 | 1.7535 | 0.67444 | 1.7696e-09 | 0 | 0 | 0 | 0 | 0 | 1 | -90 | 90 | 0.064921 | 0.016342 | -0.064841 | -0.016311
57 | 56 | 0.57939 | 0.22284 | 1.1694e-09 | 0 | 0 | 0 | 0 | 0 | 1 | -90 | 90 | -0.19378 | -0.04893 | 0.19402 | 0.04902
99 | 100 | 1.1735 | 0.45135 | 1.1843e-09 | 0 | 0 | 0 | 0 | 0 | 1 | -90 | 90 | 0.039142 | 0.0098158 | -0.039122 | -0.0098084
59 | 60 | 3.6254 | 1.3944 | 3.6587e-09 | 0 | 0 | 0 | 0 | 0 | 1 | -90 | 90 | 0.06367 | 0.016018 | -0.063511 | -0.015957
56 | 52 | 0.63696 | 0.24498 | 1.2856e-09 | 0 | 0 | 0 | 0 | 0 | 1 | -90 | 90 | -0.19468 | -0.049186 | 0.19494 | 0.049284
100 | 101 | 0.42596 | 0.16383 | 4.2987e-10 | 0 | 0 | 0 | 0 | 0 | 1 | -90 | 90 | 0.022508 | 0.0056445 | -0.022506 | -0.0056436
100 | 102 | 1.5911 | 0.61197 | 1.6057e-09 | 0 | 0 | 0 | 0 | 0 | 1 | -90 | 90 | 0.016614 | 0.0041639 | -0.016609 | -0.0041623
45 | 46 | 1.7145 | 0.65942 | 1.7302e-09 | 0 | 0 | 0 | 0 | 0 | 1 | -90 | 90 | 0.0013293 | 0.00033299 | -0.0013293 | -0.00033315
45 | 47 | 0.23412 | 0.090046 | 2.3627e-10 | 0 | 0 | 0 | 0 | 0 | 1 | -90 | 90 | -0.0027354 | -0.00068538 | 0.0027354 | 0.00068536
47 | 49 | 0.63411 | 0.24389 | 6.3992e-10 | 0 | 0 | 0 | 0 | 0 | 1 | -90 | 90 | -0.0031251 | -0.00078304 | 0.0031252 | 0.00078301
49 | 52 | 1.4652 | 0.56354 | 1.4787e-09 | 0 | 0 | 0 | 0 | 0 | 1 | -90 | 90 | -0.0038891 | -0.00097446 | 0.0038894 | 0.0009744
48 | 50 | 0.79378 | 0.3053 | 8.0106e-10 | 0 | 0 | 0 | 0 | 0 | 1 | -90 | 90 | 0.0080418 | 0.0020151 | -0.0080412 | -0.002015
48 | 51 | 1.3886 | 0.53407 | 1.4013e-09 | 0 | 0 | 0 | 0 | 0 | 1 | -90 | 90 | -0.0080418 | -0.0020151 | 0.0080427 | 0.0020153
50 | 53 | 2.6244 | 1.0094 | 2.6485e-09 | 0 | 0 | 0 | 0 | 0 | 1 | -90 | 90 | 0.0054574 | 0.0013674 | -0.0054566 | -0.0013674
50 | 54 | 0.45284 | 0.17417 | 4.57e-10 | 0 | 0 | 0 | 0 | 0 | 1 | -90 | 90 | 0.0025838 | 0.00064751 | -0.0025837 | -0.00064755
51 | 55 | 2.084 | 0.80153 | 2.1031e-09 | 0 | 0 | 0 | 0 | 0 | 1 | -90 | 90 | -0.0092774 | -0.0023248 | 0.0092793 | 0.0023253
53 | 98 | 2.4476 | 0.94139 | 2.4701e-09 | 0 | 0 | 0 | 0 | 0 | 1 | -90 | 90 | 0.0038572 | 0.00096652 | -0.0038568 | -0.00096661
55 | 61 | 3.917 | 1.5065 | 3.953e-09 | 0 | 0 | 0 | 0 | 0 | 1 | -90 | 90 | 0.050627 | 0.012716 | -0.050517 | -0.012674
55 | 60 | 2.4157 | 0.9291 | 2.4378e-09 | 0 | 0 | 0 | 0 | 0 | 1 | -90 | 90 | -0.059906 | -0.015041 | 0.060001 | 0.015077
61 | 62 | 1.0225 | 0.39326 | 1.0318e-09 | 0 | 0 | 0 | 0 | 0 | 1 | -90 | 90 | 0.047851 | 0.012006 | -0.047825 | -0.011996
85 | 77 | 4.1405 | 1.5925 | 4.1785e-09 | 0 | 0 | 0 | 0 | 0 | 1 | -90 | 90 | -0.0039008 | -0.00097765 | 0.0039015 | 0.00097752
77 | 84 | 1.3939 | 0.53611 | 1.4067e-09 | 0 | 0 | 0 | 0 | 0 | 1 | -90 | 90 | -0.0070787 | -0.0017733 | 0.0070795 | 0.0017735
77 | 76 | 2.4535 | 0.94366 | 2.476e-09 | 0 | 0 | 0 | 0 | 0 | 1 | -90 | 90 | 0.0031771 | 0.00079577 | -0.0031769 | -0.00079591
62 | 96 | 0.22423 | 0.086243 | 2.2629e-10 | 0 | 0 | 0 | 0 | 0 | 1 | -90 | 90 | 0.047161 | 0.011829 | -0.047155 | -0.011827
96 | 94 | 0.73809 | 0.28388 | 7.4486e-10 | 0 | 0 | 0 | 0 | 0 | 1 | -90 | 90 | 0.045542 | 0.011423 | -0.045525 | -0.011417
94 | 91 | 0.98887 | 0.38034 | 9.9795e-10 | 0 | 0 | 0 | 0 | 0 | 1 | -90 | 90 | 0.044589 | 0.011182 | -0.044567 | -0.011174
63 | 64 | 3.7543 | 1.444 | 3.7888e-09 | 0 | 0 | 0 | 0 | 0 | 1 | -90 | 90 | -0.0022838 | -0.00057238 | 0.002284 | 0.0005721
64 | 65 | 11.6103 | 4.4655 | 1.1717e-08 | 0 | 0 | 0 | 0 | 0 | 1 | -90 | 90 | -0.002284 | -0.0005721 | 0.0022847 | 0.00057124
65 | 66 | 4.3277 | 1.6645 | 4.3674e-09 | 0 | 0 | 0 | 0 | 0 | 1 | -90 | 90 | -0.0031165 | -0.0007797 | 0.0031169 | 0.00077946
66 | 67 | 5.0929 | 1.9588 | 5.1396e-09 | 0 | 0 | 0 | 0 | 0 | 1 | -90 | 90 | -0.0040549 | -0.0010145 | 0.0040558 | 0.0010144
67 | 68 | 0.7215 | 0.2775 | 7.2812e-10 | 0 | 0 | 0 | 0 | 0 | 1 | -90 | 90 | -0.0040558 | -0.0010144 | 0.0040559 | 0.0010144
68 | 69 | 3.5711 | 1.3735 | 3.6039e-09 | 0 | 0 | 0 | 0 | 0 | 1 | -90 | 90 | 0.0013156 | 0.0003294 | -0.0013156 | -0.00032972
68 | 70 | 4.0406 | 1.5541 | 4.0777e-09 | 0 | 0 | 0 | 0 | 0 | 1 | -90 | 90 | -0.0053716 | -0.0013438 | 0.0053729 | 0.0013439
70 | 71 | 3.2297 | 1.2422 | 3.2593e-09 | 0 | 0 | 0 | 0 | 0 | 1 | -90 | 90 | -0.0062728 | -0.0015694 | 0.0062742 | 0.0015697
71 | 72 | 2.8748 | 1.1057 | 2.9012e-09 | 0 | 0 | 0 | 0 | 0 | 1 | -90 | 90 | -0.0075799 | -0.0018969 | 0.0075818 | 0.0018973
74 | 76 | 3.2197 | 1.2383 | 3.2492e-09 | 0 | 0 | 0 | 0 | 0 | 1 | -90 | 90 | -0.0018202 | -0.00045618 | 0.0018203 | 0.00045591
72 | 73 | 0.20709 | 0.079649 | 2.0899e-10 | 0 | 0 | 0 | 0 | 0 | 1 | -90 | 90 | -0.0089172 | -0.002232 | 0.0089174 | 0.0022321
73 | 75 | 0.90124 | 0.34663 | 9.0951e-10 | 0 | 0 | 0 | 0 | 0 | 1 | -90 | 90 | -0.01063 | -0.0026613 | 0.010631 | 0.0026616
75 | 78 | 2.9599 | 1.1384 | 2.987e-09 | 0 | 0 | 0 | 0 | 0 | 1 | -90 | 90 | -0.011106 | -0.0027807 | 0.01111 | 0.002782
78 | 79 | 2.9512 | 1.1351 | 2.9783e-09 | 0 | 0 | 0 | 0 | 0 | 1 | -90 | 90 | -0.013513 | -0.0033841 | 0.013519 | 0.0033862
79 | 80 | 1.9239 | 0.73998 | 1.9416e-09 | 0 | 0 | 0 | 0 | 0 | 1 | -90 | 90 | -0.015331 | -0.0038404 | 0.015336 | 0.0038421
84 | 86 | 2.7423 | 1.0547 | 2.7675e-09 | 0 | 0 | 0 | 0 | 0 | 1 | -90 | 90 | -0.0089752 | -0.0022486 | 0.0089777 | 0.0022492
86 | 93 | 1.2764 | 0.49094 | 1.2882e-09 | 0 | 0 | 0 | 0 | 0 | 1 | -90 | 90 | -0.012193 | -0.003055 | 0.012195 | 0.0030557
86 | 89 | 1.33 | 0.51155 | 1.3422e-09 | 0 | 0 | 0 | 0 | 0 | 1 | -90 | 90 | 0.0032155 | 0.00080578 | -0.0032154 | -0.00080585
80 | 81 | 2.1577 | 0.82988 | 2.1775e-09 | 0 | 0 | 0 | 0 | 0 | 1 | -90 | 90 | -0.016002 | -0.0040091 | 0.016009 | 0.0040112
81 | 82 | 3.027 | 1.1642 | 3.0548e-09 | 0 | 0 | 0 | 0 | 0 | 1 | -90 | 90 | -0.018246 | -0.004572 | 0.018257 | 0.004576
82 | 83 | 1.2931 | 0.49736 | 1.305e-09 | 0 | 0 | 0 | 0 | 0 | 1 | -90 | 90 | -0.020278 | -0.0050824 | 0.020284 | 0.0050845
83 | 87 | 3.0786 | 1.1841 | 3.1068e-09 | 0 | 0 | 0 | 0 | 0 | 1 | -90 | 90 | 0.0059317 | 0.0014862 | -0.0059305 | -0.001486
83 | 88 | 0.63162 | 0.24293 | 6.3742e-10 | 0 | 0 | 0 | 0 | 0 | 1 | -90 | 90 | -0.026215 | -0.0065707 | 0.02622 | 0.0065725
87 | 95 | 0.28269 | 0.10873 | 2.8529e-10 | 0 | 0 | 0 | 0 | 0 | 1 | -90 | 90 | 0.0052305 | 0.0013106 | -0.0052304 | -0.0013106
88 | 92 | 0.36247 | 0.13941 | 3.6579e-10 | 0 | 0 | 0 | 0 | 0 | 1 | -90 | 90 | -0.028584 | -0.0071649 | 0.028587 | 0.0071661
95 | 97 | 3.3126 | 1.2741 | 3.343e-09 | 0 | 0 | 0 | 0 | 0 | 1 | -90 | 90 | 0.0024143 | 0.0006048 | -0.0024141 | -0.00060504
92 | 90 | 0.68223 | 0.2624 | 6.8849e-10 | 0 | 0 | 0 | 0 | 0 | 1 | -90 | 90 | -0.030205 | -0.0075717 | 0.030212 | 0.0075743
93 | 91 | 1.3868 | 0.53339 | 1.3995e-09 | 0 | 0 | 0 | 0 | 0 | 1 | -90 | 90 | -0.014334 | -0.0035918 | 0.014337 | 0.0035929
91 | 90 | 1.7511 | 0.6735 | 1.7672e-09 | 0 | 0 | 0 | 0 | 0 | 1 | -90 | 90 | 0.03023 | 0.0075809 | -0.030212 | -0.0075743
101 | 103 | 1.6563 | 0.63703 | 1.6715e-09 | 0 | 0 | 0 | 0 | 0 | 1 | -90 | 90 | 0.021674 | 0.005435 | -0.021665 | -0.0054319
102 | 104 | 5.0162 | 1.9293 | 5.0622e-09 | 0 | 0 | 0 | 0 | 0 | 1 | -90 | 90 | 0.014075 | 0.003527 | -0.014064 | -0.0035233
103 | 105 | 4.4308 | 1.7041 | 4.4714e-09 | 0 | 0 | 0 | 0 | 0 | 1 | -90 | 90 | 0.019747 | 0.0049511 | -0.019728 | -0.0049443
104 | 114 | 1.7218 | 0.66221 | 1.7376e-09 | 0 | 0 | 0 | 0 | 0 | 1 | -90 | 90 | 0.0095259 | 0.0023866 | -0.0095242 | -0.0023861
104 | 112 | 0.86944 | 0.3344 | 8.7742e-10 | 0 | 0 | 0 | 0 | 0 | 1 | -90 | 90 | 0.0045379 | 0.0011367 | -0.0045377 | -0.0011368
105 | 106 | 1.8204 | 0.70016 | 1.8371e-09 | 0 | 0 | 0 | 0 | 0 | 1 | -90 | 90 | 0.018769 | 0.0047038 | -0.018762 | -0.0047013
114 | 119 | 1.8729 | 0.72034 | 1.8901e-09 | 0 | 0 | 0 | 0 | 0 | 1 | -90 | 90 | 0.0084919 | 0.0021274 | -0.0084904 | -0.002127
112 | 113 | 4.4477 | 1.7106 | 4.4885e-09 | 0 | 0 | 0 | 0 | 0 | 1 | -90 | 90 | 0.0022479 | 0.00056297 | -0.0022476 | -0.00056332
112 | 109 | 1.1532 | 0.44354 | 1.1638e-09 | 0 | 0 | 0 | 0 | 0 | 1 | -90 | 90 | 0.0022898 | 0.00057379 | -0.0022898 | -0.00057387
106 | 107 | 2.5865 | 0.9948 | 2.6102e-09 | 0 | 0 | 0 | 0 | 0 | 1 | -90 | 90 | 0.011921 | 0.0029869 | -0.011917 | -0.0029856
119 | 120 | 3.6328 | 1.3972 | 3.6661e-09 | 0 | 0 | 0 | 0 | 0 | 1 | -90 | 90 | 0.0071055 | 0.0017799 | -0.0071035 | -0.0017795
107 | 108 | 0.87217 | 0.33545 | 8.8017e-10 | 0 | 0 | 0 | 0 | 0 | 1 | -90 | 90 | 0.011917 | 0.0029856 | -0.011916 | -0.0029852
108 | 110 | 2.447 | 0.94115 | 2.4694e-09 | 0 | 0 | 0 | 0 | 0 | 1 | -90 | 90 | 0.0066176 | 0.0016581 | -0.0066165 | -0.0016578
108 | 111 | 5.5304 | 2.1271 | 5.5812e-09 | 0 | 0 | 0 | 0 | 0 | 1 | -90 | 90 | 0.0052979 | 0.0013271 | -0.0052962 | -0.001327
110 | 115 | 0.017591 | 0.0067659 | 1.7753e-11 | 0 | 0 | 0 | 0 | 0 | 1 | -90 | 90 | 0.0033701 | 0.00084424 | -0.0033701 | -0.00084424
111 | 124 | 3.0577 | 1.176 | 3.0857e-09 | 0 | 0 | 0 | 0 | 0 | 1 | -90 | 90 | 0.0036811 | 0.00092225 | -0.0036807 | -0.00092237
115 | 116 | 4.2305 | 1.6271 | 4.2693e-09 | 0 | 0 | 0 | 0 | 0 | 1 | -90 | 90 | 0.001477 | 0.00036977 | -0.0014769 | -0.00037014
124 | 123 | 1.0642 | 0.40931 | 1.074e-09 | 0 | 0 | 0 | 0 | 0 | 1 | -90 | 90 | 0.0023181 | 0.00058088 | -0.0023181 | -0.00058096