## bus_data
BUS_I | BUS_TYPE | Pd | Qd | Gs | Bs | area | Vm | Va | baseKV | zone | Vmax | Vmin
1 | 1 | 0.0011032 | 0.00027648 | 0 | 0 | 1 | 0.98643 | -0.094593 | 0.4 | 1 | 1.1 | 0.9
2 | 1 | 0.0030114 | 0.00075474 | 0 | 0 | 1 | 0.98586 | -0.098626 | 0.4 | 1 | 1.1 | 0.9
3 | 1 | 0 | 0 | 0 | 0 | 1 | 0.98668 | -0.092779 | 0.4 | 1 | 1.1 | 0.9
4 | 1 | 0.0017667 | 0.00044279 | 0 | 0 | 1 | 0.9857 | -0.09976 | 0.4 | 1 | 1.1 | 0.9
5 | 1 | 0 | 0 | 0 | 0 | 1 | 0.98687 | -0.091437 | 0.4 | 1 | 1.1 | 0.9
38 | 1 | 0 | 0 | 0 | 0 | 1 | 0.99547 | -0.031273 | 0.4 | 1 | 1.1 | 0.9
39 | 1 | 0.0030349 | 0.00076062 | 0 | 0 | 1 | 0.99524 | -0.032893 | 0.4 | 1 | 1.1 | 0.9
10 | 1 | 0.0021257 | 0.00053275 | 0 | 0 | 1 | 0.98994 | -0.069845 | 0.4 | 1 | 1.1 | 0.9
37 | 1 | 0.0017581 | 0.00044063 | 0 | 0 | 1 | 0.9968 | -0.022044 | 0.4 | 1 | 1.1 | 0.9
106 | 1 | 0.0014868 | 0.00037264 | 0 | 0 | 1 | 0.98564 | -0.10018 | 0.4 | 1 | 1.1 | 0.9
7 | 1 | 0.0040474 | 0.0010144 | 0 | 0 | 1 | 0.98704 | -0.090231 | 0.4 | 1 | 1.1 | 0.9
107 | 1 | 0.0019593 | 0.00049104 | 0 | 0 | 1 | 0.98559 | -0.10052 | 0.4 | 1 | 1.1 | 0.9
6 | 1 | 0.0035498 | 0.00088966 | 0 | 0 | 1 | 0.98715 | -0.089505 | 0.4 | 1 | 1.1 | 0.9
8 | 1 | 0 | 0 | 0 | 0 | 1 | 0.98749 | -0.087076 | 0.4 | 1 | 1.1 | 0.9
9 | 1 | 0.0022095 | 0.00055376 | 0 | 0 | 1 | 0.98555 | -0.10074 | 0.4 | 1 | 1.1 | 0.9
11 | 1 | 0 | 0 | 0 | 0 | 1 | 0.98486 | -0.10557 | 0.4 | 1 | 1.1 | 0.9
12 | 1 | 0.00075895 | 0.00019021 | 0 | 0 | 1 | 0.98405 | -0.11128 | 0.4 | 1 | 1.1 | 0.9
13 | 1 | 0.0017057 | 0.00042748 | 0 | 0 | 1 | 0.98478 | -0.10613 | 0.4 | 1 | 1.1 | 0.9
75 | 1 | 0.0011834 | 0.00029659 | 0 | 0 | 1 | 0.98399 | -0.1117 | 0.4 | 1 | 1.1 | 0.9
78 | 1 | 0.00094562 | 0.000237 | 0 | 0 | 1 | 0.98473 | -0.10652 | 0.4 | 1 | 1.1 | 0.9
76 | 1 | 0.00092486 | 0.00023179 | 0 | 0 | 1 | 0.9836 | -0.11448 | 0.4 | 1 | 1.1 | 0.9
14 | 1 | 0.0030643 | 0.00076799 | 0 | 0 | 1 | 0.98425 | -0.11012 | 0.4 | 1 | 1.1 | 0.9
15 | 1 | 0.0030635 | 0.00076778 | 0 | 0 | 1 | 0.98376 | -0.1136 | 0.4 | 1 | 1.1 | 0.9
16 | 1 | 0 | 0 | 0 | 0 | 1 | 0.98444 | -0.10878 | 0.4 | 1 | 1.1 | 0.9
17 | 1 | 0.0036529 | 0.0009155 | 0 | 0 | 1 | 0.98373 | -0.1138 | 0.4 | 1 | 1.1 | 0.9
18 | 1 | 0.0012865 | 0.00032243 | 0 | 0 | 1 | 0.98511 | -0.10401 | 0.4 | 1 | 1.1 | 0.9
19 | 1 | 0.003179 | 0.00079674 | 0 | 0 | 1 | 0.98422 | -0.11034 | 0.4 | 1 | 1.1 | 0.9
43 | 1 | 0 | 0 | 0 | 0 | 1 | 0.98363 | -0.11452 | 0.4 | 1 | 1.1 | 0.9
20 | 1 | 0.0013271 | 0.0003326 | 0 | 0 | 1 | 0.9855 | -0.10121 | 0.4 | 1 | 1.1 | 0.9
45 | 1 | 0.0015527 | 0.00038914 | 0 | 0 | 1 | 0.98421 | -0.11042 | 0.4 | 1 | 1.1 | 0.9
44 | 1 | 0 | 0 | 0 | 0 | 1 | 0.98342 | -0.116 | 0.4 | 1 | 1.1 | 0.9
21 | 1 | 0 | 0 | 0 | 0 | 1 | 0.98604 | -0.097386 | 0.4 | 1 | 1.1 | 0.9
25 | 1 | 0.0068461 | 0.0017158 | 0 | 0 | 1 | 0.98607 | -0.097134 | 0.4 | 1 | 1.1 | 0.9
34 | 1 | 0 | 0 | 0 | 0 | 1 | 0.98719 | -0.089225 | 0.4 | 1 | 1.1 | 0.9
22 | 1 | 0.0024239 | 0.00060748 | 0 | 0 | 1 | 0.99872 | -0.0089541 | 0.4 | 1 | 1.1 | 0.9
23 | 1 | 0.0029994 | 0.00075173 | 0 | 0 | 1 | 0.99876 | -0.0086971 | 0.4 | 1 | 1.1 | 0.9
24 | 1 | 0.0030605 | 0.00076702 | 0 | 0 | 1 | 0.99887 | -0.0079503 | 0.4 | 1 | 1.1 | 0.9
26 | 1 | 0.0011613 | 0.00029104 | 0 | 0 | 1 | 0.99897 | -0.0072265 | 0.4 | 1 | 1.1 | 0.9
27 | 1 | 0.0011879 | 0.00029772 | 0 | 0 | 1 | 0.99906 | -0.0065762 | 0.4 | 1 | 1.1 | 0.9
40 | 1 | 0 | 0 | 0 | 0 | 1 | 0.98621 | -0.096092 | 0.4 | 1 | 1.1 | 0.9
32 | 1 | 0.004051 | 0.0010153 | 0 | 0 | 1 | 0.98828 | -0.08154 | 0.4 | 1 | 1.1 | 0.9
28 | 1 | 0 | 0 | 0 | 0 | 1 | 0.99909 | -0.0064 | 0.4 | 1 | 1.1 | 0.9
29 | 1 | 0.0053444 | 0.0013394 | 0 | 0 | 1 | 0.99929 | -0.0050002 | 0.4 | 1 | 1.1 | 0.9
35 | 3 | 0.0022651 | 0.00056768 | 0 | 0 | 1 | 1 | 0 | 0.4 | 1 | 1.1 | 0.9
36 | 1 | 0.00055921 | 0.00014015 | 0 | 0 | 1 | 0.99802 | -0.013655 | 0.4 | 1 | 1.1 | 0.9
110 | 1 | 0.0058466 | 0.0014653 | 0 | 0 | 1 | 0.99947 | -0.0036977 | 0.4 | 1 | 1.1 | 0.9
30 | 1 | 0.0010272 | 0.00025745 | 0 | 0 | 1 | 0.99061 | -0.065208 | 0.4 | 1 | 1.1 | 0.9
31 | 1 | 0.001997 | 0.0005005 | 0 | 0 | 1 | 0.99159 | -0.058314 | 0.4 | 1 | 1.1 | 0.9
33 | 1 | 0.0016729 | 0.00041926 | 0 | 0 | 1 | 0.99274 | -0.050328 | 0.4 | 1 | 1.1 | 0.9
42 | 1 | 0.0024515 | 0.00061441 | 0 | 0 | 1 | 0.98519 | -0.10332 | 0.4 | 1 | 1.1 | 0.9
41 | 1 | 0.0070399 | 0.0017644 | 0 | 0 | 1 | 0.98592 | -0.098193 | 0.4 | 1 | 1.1 | 0.9
77 | 1 | 0.001093 | 0.00027392 | 0 | 0 | 1 | 0.982 | -0.12581 | 0.4 | 1 | 1.1 | 0.9
62 | 1 | 0 | 0 | 0 | 0 | 1 | 0.98509 | -0.104 | 0.4 | 1 | 1.1 | 0.9
61 | 1 | 0.0023146 | 0.00058009 | 0 | 0 | 1 | 0.98386 | -0.11273 | 0.4 | 1 | 1.1 | 0.9
64 | 1 | 0.0043291 | 0.001085 | 0 | 0 | 1 | 0.98496 | -0.10499 | 0.4 | 1 | 1.1 | 0.9
60 | 1 | 0.0025351 | 0.00063535 | 0 | 0 | 1 | 0.98356 | -0.11484 | 0.4 | 1 | 1.1 | 0.9
108 | 1 | 0.001903 | 0.00047692 | 0 | 0 | 1 | 0.9833 | -0.11684 | 0.4 | 1 | 1.1 | 0.9
109 | 1 | 0 | 0 | 0 | 0 | 1 | 0.98336 | -0.11643 | 0.4 | 1 | 1.1 | 0.9
111 | 1 | 0.0012965 | 0.00032493 | 0 | 0 | 1 | 0.98331 | -0.11683 | 0.4 | 1 | 1.1 | 0.9
46 | 1 | 0.0041525 | 0.0010407 | 0 | 0 | 1 | 0.98112 | -0.13214 | 0.4 | 1 | 1.1 | 0.9
47 | 1 | 0.0016617 | 0.00041646 | 0 | 0 | 1 | 0.9814 | -0.13015 | 0.4 | 1 | 1.1 | 0.9
48 | 1 | 0.0024464 | 0.00061313 | 0 | 0 | 1 | 0.98105 | -0.13264 | 0.4 | 1 | 1.1 | 0.9
49 | 1 | 0 | 0 | 0 | 0 | 1 | 0.9815 | -0.12945 | 0.4 | 1 | 1.1 | 0.9
50 | 1 | 0 | 0 | 0 | 0 | 1 | 0.98092 | -0.13356 | 0.4 | 1 | 1.1 | 0.9
51 | 1 | 0.0021027 | 0.00052699 | 0 | 0 | 1 | 0.98238 | -0.12317 | 0.4 | 1 | 1.1 | 0.9
56 | 1 | 0.0014461 | 0.00036244 | 0 | 0 | 1 | 0.98085 | -0.13406 | 0.4 | 1 | 1.1 | 0.9
53 | 1 | 0.0016069 | 0.00040272 | 0 | 0 | 1 | 0.98033 | -0.13776 | 0.4 | 1 | 1.1 | 0.9
59 | 1 | 0.0015632 | 0.00039176 | 0 | 0 | 1 | 0.9808 | -0.13438 | 0.4 | 1 | 1.1 | 0.9
52 | 1 | 0.0014299 | 0.00035836 | 0 | 0 | 1 | 0.97853 | -0.15055 | 0.4 | 1 | 1.1 | 0.9
54 | 1 | 0 | 0 | 0 | 0 | 1 | 0.97798 | -0.15446 | 0.4 | 1 | 1.1 | 0.9
55 | 1 | 0.0012373 | 0.00031009 | 0 | 0 | 1 | 0.97641 | -0.16564 | 0.4 | 1 | 1.1 | 0.9
57 | 1 | 0.0050847 | 0.0012744 | 0 | 0 | 1 | 0.97478 | -0.17736 | 0.4 | 1 | 1.1 | 0.9
58 | 1 | 0.0013799 | 0.00034583 | 0 | 0 | 1 | 0.97371 | -0.18503 | 0.4 | 1 | 1.1 | 0.9
68 | 1 | 0.0056397 | 0.0014134 | 0 | 0 | 1 | 0.97305 | -0.18973 | 0.4 | 1 | 1.1 | 0.9
67 | 1 | 0.0031726 | 0.00079513 | 0 | 0 | 1 | 0.9726 | -0.19297 | 0.4 | 1 | 1.1 | 0.9
63 | 1 | 0.0046883 | 0.001175 | 0 | 0 | 1 | 0.97167 | -0.19971 | 0.4 | 1 | 1.1 | 0.9
65 | 1 | 0 | 0 | 0 | 0 | 1 | 0.97095 | -0.20487 | 0.4 | 1 | 1.1 | 0.9
66 | 1 | 0.00032562 | 8.1609e-05 | 0 | 0 | 1 | 0.97081 | -0.20589 | 0.4 | 1 | 1.1 | 0.9
69 | 1 | 0.00086881 | 0.00021774 | 0 | 0 | 1 | 0.9708 | -0.20596 | 0.4 | 1 | 1.1 | 0.9
70 | 1 | 0.00069059 | 0.00017308 | 0 | 0 | 1 | 0.97071 | -0.20665 | 0.4 | 1 | 1.1 | 0.9
71 | 1 | 0.0011909 | 0.00029847 | 0 | 0 | 1 | 0.97054 | -0.20788 | 0.4 | 1 | 1.1 | 0.9
72 | 1 | 0.0017597 | 0.00044102 | 0 | 0 | 1 | 0.97052 | -0.20796 | 0.4 | 1 | 1.1 | 0.9
73 | 1 | 0.00087929 | 0.00022037 | 0 | 0 | 1 | 0.97047 | -0.20835 | 0.4 | 1 | 1.1 | 0.9
74 | 1 | 0.00096845 | 0.00024272 | 0 | 0 | 1 | 0.97046 | -0.20845 | 0.4 | 1 | 1.1 | 0.9
79 | 1 | 0.001693 | 0.00042431 | 0 | 0 | 1 | 0.98117 | -0.13175 | 0.4 | 1 | 1.1 | 0.9
80 | 1 | 0.0010683 | 0.00026774 | 0 | 0 | 1 | 0.98109 | -0.13232 | 0.4 | 1 | 1.1 | 0.9
81 | 1 | 0.0036891 | 0.00092458 | 0 | 0 | 1 | 0.9788 | -0.14858 | 0.4 | 1 | 1.1 | 0.9
82 | 1 | 0.0025618 | 0.00064204 | 0 | 0 | 1 | 0.9809 | -0.13364 | 0.4 | 1 | 1.1 | 0.9
83 | 1 | 0.0010267 | 0.00025731 | 0 | 0 | 1 | 0.97866 | -0.14955 | 0.4 | 1 | 1.1 | 0.9
84 | 1 | 0.00089827 | 0.00022513 | 0 | 0 | 1 | 0.9774 | -0.15861 | 0.4 | 1 | 1.1 | 0.9
85 | 1 | 0.00037647 | 9.4353e-05 | 0 | 0 | 1 | 0.97653 | -0.16477 | 0.4 | 1 | 1.1 | 0.9
86 | 1 | 0.0027491 | 0.00068899 | 0 | 0 | 1 | 0.97652 | -0.16487 | 0.4 | 1 | 1.1 | 0.9
87 | 1 | 0.0041741 | 0.0010461 | 0 | 0 | 1 | 0.97644 | -0.16545 | 0.4 | 1 | 1.1 | 0.9
88 | 1 | 0.001662 | 0.00041654 | 0 | 0 | 1 | 0.9757 | -0.17078 | 0.4 | 1 | 1.1 | 0.9
90 | 1 | 0.00075117 | 0.00018826 | 0 | 0 | 1 | 0.97555 | -0.17182 | 0.4 | 1 | 1.1 | 0.9
89 | 1 | 0.0028652 | 0.00071809 | 0 | 0 | 1 | 0.97543 | -0.17271 | 0.4 | 1 | 1.1 | 0.9
91 | 1 | 0.001459 | 0.00036565 | 0 | 0 | 1 | 0.97536 | -0.1732 | 0.4 | 1 | 1.1 | 0.9
92 | 1 | 0.0031699 | 0.00079446 | 0 | 0 | 1 | 0.97423 | -0.18134 | 0.4 | 1 | 1.1 | 0.9
93 | 1 | 0 | 0 | 0 | 0 | 1 | 0.97324 | -0.18839 | 0.4 | 1 | 1.1 | 0.9
101 | 1 | 0 | 0 | 0 | 0 | 1 | 0.97273 | -0.19212 | 0.4 | 1 | 1.1 | 0.9
100 | 1 | 0.00048017 | 0.00012034 | 0 | 0 | 1 | 0.97233 | -0.195 | 0.4 | 1 | 1.1 | 0.9
94 | 1 | 0.0011834 | 0.00029659 | 0 | 0 | 1 | 0.97157 | -0.20047 | 0.4 | 1 | 1.1 | 0.9
95 | 1 | 0.00092303 | 0.00023133 | 0 | 0 | 1 | 0.9717 | -0.19952 | 0.4 | 1 | 1.1 | 0.9
96 | 1 | 0.0003335 | 8.3583e-05 | 0 | 0 | 1 | 0.97153 | -0.20074 | 0.4 | 1 | 1.1 | 0.9
97 | 1 | 0.00034108 | 8.5483e-05 | 0 | 0 | 1 | 0.97175 | -0.19916 | 0.4 | 1 | 1.1 | 0.9
103 | 1 | 0.001437 | 0.00036014 | 0 | 0 | 1 | 0.9714 | -0.2017 | 0.4 | 1 | 1.1 | 0.9
98 | 1 | 0.0026053 | 0.00065295 | 0 | 0 | 1 | 0.97148 | -0.20112 | 0.4 | 1 | 1.1 | 0.9
99 | 1 | 0.00114 | 0.00028571 | 0 | 0 | 1 | 0.97225 | -0.19553 | 0.4 | 1 | 1.1 | 0.9
104 | 1 | 0.0013238 | 0.00033179 | 0 | 0 | 1 | 0.97135 | -0.20207 | 0.4 | 1 | 1.1 | 0.9
105 | 1 | 0.0013021 | 0.00032633 | 0 | 0 | 1 | 0.97135 | -0.20207 | 0.4 | 1 | 1.1 | 0.9

## generator_data
GEN_BUS | PG | QG | QMAX | QMIN | VG | MBASE | GEN_STATUS | PMAX | PMIN
35 | 0.19882 | 0.050229 | 10 | -10 | 1 | 100 | 1 | 10 | 0

## branch_data
F_BUS | T_BUS | BR_R | BR_X | BR_B | RATE_A | RATE_B | RATE_C | TAP | SHIFT | BR_STATUS | ANGMIN | ANGMAX | P_in | Q_in | P_out | Q_out
1 | 2 | 6.2057 | 2.3868 | 6.2626e-09 | 0 | 0 | 0 | 0 | 0 | 1 | -90 | 90 | 0.0082299 | 0.0020621 | -0.0082253 | -0.002061
1 | 3 | 2.4631 | 0.94736 | 2.4857e-09 | 0 | 0 | 0 | 0 | 0 | 1 | -90 | 90 | -0.0093331 | -0.0023386 | 0.0093355 | 0.0023393
2 | 4 | 2.753 | 1.0588 | 2.7783e-09 | 0 | 0 | 0 | 0 | 0 | 1 | -90 | 90 | 0.0052139 | 0.0013063 | -0.0052131 | -0.0013062
3 | 5 | 1.8219 | 0.70075 | 1.8387e-09 | 0 | 0 | 0 | 0 | 0 | 1 | -90 | 90 | -0.0093355 | -0.0023393 | 0.0093372 | 0.0023398
4 | 106 | 1.5481 | 0.59542 | 1.5623e-09 | 0 | 0 | 0 | 0 | 0 | 1 | -90 | 90 | 0.0034464 | 0.00086342 | -0.0034462 | -0.00086349
5 | 7 | 1.6388 | 0.63032 | 1.6539e-09 | 0 | 0 | 0 | 0 | 0 | 1 | -90 | 90 | -0.0093372 | -0.0023398 | 0.0093387 | 0.0023402
38 | 39 | 0.20483 | 0.078781 | 4.1342e-10 | 0 | 0 | 0 | 0 | 0 | 1 | -90 | 90 | 0.10332 | 0.026066 | -0.10329 | -0.026057
38 | 10 | 7.3704 | 2.8348 | 1.4876e-08 | 0 | 0 | 0 | 0 | 0 | 1 | -90 | 90 | 0.068116 | 0.017197 | -0.067749 | -0.017057
38 | 37 | 0.705 | 0.27115 | 1.4229e-09 | 0 | 0 | 0 | 0 | 0 | 1 | -90 | 90 | -0.17143 | -0.043263 | 0.17166 | 0.043348
39 | 33 | 2.2665 | 0.87172 | 4.5746e-09 | 0 | 0 | 0 | 0 | 0 | 1 | -90 | 90 | 0.10026 | 0.025296 | -0.10002 | -0.025203
10 | 8 | 3.3731 | 1.2974 | 3.4041e-09 | 0 | 0 | 0 | 0 | 0 | 1 | -90 | 90 | 0.065623 | 0.016524 | -0.065465 | -0.016464
37 | 36 | 0.63574 | 0.24451 | 1.2831e-09 | 0 | 0 | 0 | 0 | 0 | 1 | -90 | 90 | -0.17341 | -0.043789 | 0.17362 | 0.043867
106 | 107 | 2.1876 | 0.84137 | 2.2076e-09 | 0 | 0 | 0 | 0 | 0 | 1 | -90 | 90 | 0.0019593 | 0.00049086 | -0.0019593 | -0.00049104
7 | 6 | 0.68835 | 0.26475 | 6.9466e-10 | 0 | 0 | 0 | 0 | 0 | 1 | -90 | 90 | -0.013386 | -0.0033546 | 0.013387 | 0.003355
6 | 8 | 1.8209 | 0.70034 | 1.8376e-09 | 0 | 0 | 0 | 0 | 0 | 1 | -90 | 90 | -0.016937 | -0.0042447 | 0.016943 | 0.0042467
8 | 9 | 3.6015 | 1.3852 | 3.6345e-09 | 0 | 0 | 0 | 0 | 0 | 1 | -90 | 90 | 0.048522 | 0.012217 | -0.04843 | -0.012182
9 | 11 | 1.3304 | 0.51171 | 1.3426e-09 | 0 | 0 | 0 | 0 | 0 | 1 | -90 | 90 | 0.046221 | 0.011628 | -0.046189 | -0.011616
11 | 12 | 1.6674 | 0.64131 | 1.6827e-09 | 0 | 0 | 0 | 0 | 0 | 1 | -90 | 90 | 0.043538 | 0.010953 | -0.043503 | -0.010939
11 | 13 | 2.6519 | 1.02 | 2.6762e-09 | 0 | 0 | 0 | 0 | 0 | 1 | -90 | 90 | 0.0026515 | 0.0006638 | -0.0026513 | -0.00066398
12 | 75 | 0.1244 | 0.047846 | 1.2554e-10 | 0 | 0 | 0 | 0 | 0 | 1 | -90 | 90 | 0.042744 | 0.010749 | -0.042742 | -0.010748
13 | 78 | 5.2459 | 2.0177 | 5.294e-09 | 0 | 0 | 0 | 0 | 0 | 1 | -90 | 90 | 0.00094567 | 0.0002365 | -0.00094562 | -0.000237
75 | 76 | 0.84926 | 0.32664 | 8.5705e-10 | 0 | 0 | 0 | 0 | 0 | 1 | -90 | 90 | 0.041558 | 0.010452 | -0.041542 | -0.010446
76 | 77 | 3.5309 | 1.358 | 3.5633e-09 | 0 | 0 | 0 | 0 | 0 | 1 | -90 | 90 | 0.040617 | 0.010214 | -0.040553 | -0.01019
14 | 15 | 4.411 | 1.6965 | 4.4515e-09 | 0 | 0 | 0 | 0 | 0 | 1 | -90 | 90 | 0.0099221 | 0.0024849 | -0.0099173 | -0.0024835
14 | 16 | 1.2999 | 0.49998 | 1.3119e-09 | 0 | 0 | 0 | 0 | 0 | 1 | -90 | 90 | -0.012986 | -0.0032529 | 0.012989 | 0.0032537
15 | 17 | 0.3816 | 0.14677 | 3.851e-10 | 0 | 0 | 0 | 0 | 0 | 1 | -90 | 90 | 0.0068538 | 0.0017157 | -0.0068536 | -0.0017157
16 | 18 | 3.4003 | 1.3078 | 3.4315e-09 | 0 | 0 | 0 | 0 | 0 | 1 | -90 | 90 | -0.017721 | -0.0044395 | 0.017733 | 0.0044437
16 | 19 | 4.1517 | 1.5968 | 4.1898e-09 | 0 | 0 | 0 | 0 | 0 | 1 | -90 | 90 | 0.0047327 | 0.0011858 | -0.0047317 | -0.0011858
17 | 43 | 2.7902 | 1.0732 | 2.8158e-09 | 0 | 0 | 0 | 0 | 0 | 1 | -90 | 90 | 0.0032008 | 0.00080019 | -0.0032004 | -0.00080035
18 | 20 | 1.8581 | 0.71465 | 1.8751e-09 | 0 | 0 | 0 | 0 | 0 | 1 | -90 | 90 | -0.01902 | -0.0047661 | 0.019027 | 0.0047688
19 | 45 | 0.62451 | 0.24019 | 6.3024e-10 | 0 | 0 | 0 | 0 | 0 | 1 | -90 | 90 | 0.0015527 | 0.00038909 | -0.0015527 | -0.00038914
43 | 44 | 5.8047 | 2.2326 | 5.858e-09 | 0 | 0 | 0 | 0 | 0 | 1 | -90 | 90 | 0.0032004 | 0.00080035 | -0.0031998 | -0.00080066
20 | 21 | 2.3799 | 0.91535 | 2.4018e-09 | 0 | 0 | 0 | 0 | 0 | 1 | -90 | 90 | -0.020354 | -0.0051014 | 0.020365 | 0.0051053
44 | 108 | 5.6094 | 2.1574 | 5.6608e-09 | 0 | 0 | 0 | 0 | 0 | 1 | -90 | 90 | 0.0019032 | 0.00047646 | -0.0019029 | -0.00047693
44 | 109 | 4.1655 | 1.6021 | 4.2037e-09 | 0 | 0 | 0 | 0 | 0 | 1 | -90 | 90 | 0.0012966 | 0.0003242 | -0.0012966 | -0.00032457
21 | 25 | 0.15692 | 0.060353 | 1.5836e-10 | 0 | 0 | 0 | 0 | 0 | 1 | -90 | 90 | -0.020365 | -0.0051053 | 0.020366 | 0.0051055
25 | 34 | 3.6864 | 1.4178 | 3.7202e-09 | 0 | 0 | 0 | 0 | 0 | 1 | -90 | 90 | -0.027212 | -0.0068213 | 0.027242 | 0.0068324
34 | 40 | 1.3816 | 0.53137 | 2.7885e-09 | 0 | 0 | 0 | 0 | 0 | 1 | -90 | 90 | 0.063509 | 0.01598 | -0.063448 | -0.015957
34 | 32 | 1.0823 | 0.41628 | 2.1845e-09 | 0 | 0 | 0 | 0 | 0 | 1 | -90 | 90 | -0.090751 | -0.022813 | 0.090848 | 0.02285
22 | 23 | 1.3771 | 0.52964 | 1.3897e-09 | 0 | 0 | 0 | 0 | 0 | 1 | -90 | 90 | -0.0024239 | -0.00060748 | 0.0024239 | 0.00060737
23 | 24 | 1.7889 | 0.68803 | 1.8053e-09 | 0 | 0 | 0 | 0 | 0 | 1 | -90 | 90 | -0.0054234 | -0.0013591 | 0.0054239 | 0.0013591
24 | 26 | 1.1085 | 0.42636 | 1.1187e-09 | 0 | 0 | 0 | 0 | 0 | 1 | -90 | 90 | -0.0084844 | -0.0021262 | 0.0084853 | 0.0021264
26 | 27 | 0.87619 | 0.337 | 8.8423e-10 | 0 | 0 | 0 | 0 | 0 | 1 | -90 | 90 | -0.0096465 | -0.0024174 | 0.0096474 | 0.0024177
27 | 28 | 0.21136 | 0.081291 | 2.133e-10 | 0 | 0 | 0 | 0 | 0 | 1 | -90 | 90 | -0.010835 | -0.0027154 | 0.010836 | 0.0027155
40 | 42 | 1.6329 | 0.62805 | 3.2958e-09 | 0 | 0 | 0 | 0 | 0 | 1 | -90 | 90 | 0.056406 | 0.014193 | -0.05635 | -0.014171
40 | 41 | 3.7795 | 1.4536 | 3.8141e-09 | 0 | 0 | 0 | 0 | 0 | 1 | -90 | 90 | 0.0070419 | 0.0017648 | -0.0070399 | -0.0017644
32 | 30 | 2.2087 | 0.84951 | 4.458e-09 | 0 | 0 | 0 | 0 | 0 | 1 | -90 | 90 | -0.094899 | -0.023865 | 0.095116 | 0.023948
28 | 29 | 1.6798 | 0.64606 | 1.6952e-09 | 0 | 0 | 0 | 0 | 0 | 1 | -90 | 90 | -0.010836 | -0.0027155 | 0.010838 | 0.0027161
29 | 35 | 4.0215 | 1.5467 | 4.0584e-09 | 0 | 0 | 0 | 0 | 0 | 1 | -90 | 90 | -0.016182 | -0.0040555 | 0.016193 | 0.0040594
35 | 36 | 1.0349 | 0.39803 | 2.0887e-09 | 0 | 0 | 0 | 0 | 0 | 1 | -90 | 90 | 0.17451 | 0.044136 | -0.17418 | -0.044007
35 | 110 | 8.2295 | 3.1652 | 8.305e-09 | 0 | 0 | 0 | 0 | 0 | 1 | -90 | 90 | 0.0058496 | 0.0014656 | -0.0058466 | -0.0014653
30 | 31 | 0.92523 | 0.35586 | 1.8674e-09 | 0 | 0 | 0 | 0 | 0 | 1 | -90 | 90 | -0.096143 | -0.024206 | 0.096236 | 0.024241
31 | 33 | 1.0523 | 0.40473 | 2.1239e-09 | 0 | 0 | 0 | 0 | 0 | 1 | -90 | 90 | -0.098233 | -0.024742 | 0.098342 | 0.024784
42 | 62 | 2.003 | 0.7704 | 2.0214e-09 | 0 | 0 | 0 | 0 | 0 | 1 | -90 | 90 | 0.0043301 | 0.0010849 | -0.0043297 | -0.0010849
42 | 61 | 2.4162 | 0.92932 | 4.8768e-09 | 0 | 0 | 0 | 0 | 0 | 1 | -90 | 90 | 0.049568 | 0.012472 | -0.049503 | -0.012447
77 | 79 | 1.8985 | 0.73019 | 1.9159e-09 | 0 | 0 | 0 | 0 | 0 | 1 | -90 | 90 | 0.03946 | 0.0099157 | -0.039428 | -0.0099033
62 | 64 | 2.8734 | 1.1052 | 2.8998e-09 | 0 | 0 | 0 | 0 | 0 | 1 | -90 | 90 | 0.0043297 | 0.0010849 | -0.0043291 | -0.001085
61 | 60 | 0.56777 | 0.21837 | 1.146e-09 | 0 | 0 | 0 | 0 | 0 | 1 | -90 | 90 | 0.047188 | 0.011867 | -0.047175 | -0.011862
60 | 51 | 2.364 | 0.90925 | 4.7715e-09 | 0 | 0 | 0 | 0 | 0 | 1 | -90 | 90 | 0.04464 | 0.011227 | -0.044588 | -0.011207
109 | 111 | 3.9502 | 1.5193 | 3.9864e-09 | 0 | 0 | 0 | 0 | 0 | 1 | -90 | 90 | 0.0012966 | 0.00032457 | -0.0012965 | -0.00032493
46 | 47 | 3.7863 | 1.4563 | 3.8211e-09 | 0 | 0 | 0 | 0 | 0 | 1 | -90 | 90 | -0.006599 | -0.0016537 | 0.0066008 | 0.001654
46 | 48 | 2.5761 | 0.9908 | 2.5997e-09 | 0 | 0 | 0 | 0 | 0 | 1 | -90 | 90 | 0.0024466 | 0.00061295 | -0.0024464 | -0.00061313
47 | 49 | 1.0568 | 0.40645 | 1.0665e-09 | 0 | 0 | 0 | 0 | 0 | 1 | -90 | 90 | -0.0082625 | -0.0020704 | 0.0082633 | 0.0020706
49 | 50 | 1.5149 | 0.58265 | 1.5288e-09 | 0 | 0 | 0 | 0 | 0 | 1 | -90 | 90 | 0.034185 | 0.0085954 | -0.034165 | -0.0085881
49 | 51 | 1.8666 | 0.71793 | 1.8837e-09 | 0 | 0 | 0 | 0 | 0 | 1 | -90 | 90 | -0.042448 | -0.010666 | 0.042485 | 0.01068
50 | 56 | 2.0943 | 0.80549 | 2.1135e-09 | 0 | 0 | 0 | 0 | 0 | 1 | -90 | 90 | 0.0030095 | 0.00075386 | -0.0030093 | -0.00075398
50 | 53 | 1.701 | 0.65422 | 1.7166e-09 | 0 | 0 | 0 | 0 | 0 | 1 | -90 | 90 | 0.031156 | 0.0078342 | -0.031137 | -0.0078274
56 | 59 | 2.5573 | 0.98356 | 2.5807e-09 | 0 | 0 | 0 | 0 | 0 | 1 | -90 | 90 | 0.0015632 | 0.00039154 | -0.0015631 | -0.00039176
53 | 52 | 5.4429 | 2.0934 | 5.4929e-09 | 0 | 0 | 0 | 0 | 0 | 1 | -90 | 90 | 0.02953 | 0.0074247 | -0.029478 | -0.007405
52 | 54 | 1.7478 | 0.67221 | 1.7638e-09 | 0 | 0 | 0 | 0 | 0 | 1 | -90 | 90 | 0.028048 | 0.0070466 | -0.028033 | -0.0070409
54 | 55 | 4.9804 | 1.9155 | 5.0261e-09 | 0 | 0 | 0 | 0 | 0 | 1 | -90 | 90 | 0.028033 | 0.007041 | -0.027989 | -0.0070247
55 | 57 | 5.4473 | 2.0951 | 5.4973e-09 | 0 | 0 | 0 | 0 | 0 | 1 | -90 | 90 | 0.026752 | 0.0067146 | -0.026709 | -0.0066985
57 | 58 | 4.3918 | 1.6892 | 4.4321e-09 | 0 | 0 | 0 | 0 | 0 | 1 | -90 | 90 | 0.021624 | 0.0054241 | -0.021601 | -0.0054157
58 | 68 | 2.87 | 1.1038 | 2.8963e-09 | 0 | 0 | 0 | 0 | 0 | 1 | -90 | 90 | 0.020221 | 0.0050699 | -0.020208 | -0.0050651
68 | 67 | 2.7422 | 1.0547 | 2.7673e-09 | 0 | 0 | 0 | 0 | 0 | 1 | -90 | 90 | 0.014568 | 0.0036517 | -0.014562 | -0.0036494
67 | 63 | 7.2872 | 2.8028 | 7.354e-09 | 0 | 0 | 0 | 0 | 0 | 1 | -90 | 90 | 0.011389 | 0.0028543 | -0.011379 | -0.0028509
63 | 65 | 9.476 | 3.6446 | 9.563e-09 | 0 | 0 | 0 | 0 | 0 | 1 | -90 | 90 | 0.0066905 | 0.0016759 | -0.0066857 | -0.0016749
65 | 66 | 1.8648 | 0.71723 | 1.8819e-09 | 0 | 0 | 0 | 0 | 0 | 1 | -90 | 90 | 0.0066857 | 0.0016749 | -0.0066848 | -0.0016748
66 | 69 | 0.14538 | 0.055917 | 1.4672e-10 | 0 | 0 | 0 | 0 | 0 | 1 | -90 | 90 | 0.0063592 | 0.0015932 | -0.0063591 | -0.0015931
69 | 70 | 1.5296 | 0.58832 | 1.5437e-09 | 0 | 0 | 0 | 0 | 0 | 1 | -90 | 90 | 0.0054903 | 0.0013754 | -0.0054898 | -0.0013753
70 | 71 | 3.153 | 1.2127 | 3.1819e-09 | 0 | 0 | 0 | 0 | 0 | 1 | -90 | 90 | 0.0047992 | 0.0012023 | -0.0047984 | -0.0012023
71 | 72 | 0.27076 | 0.10414 | 2.7324e-10 | 0 | 0 | 0 | 0 | 0 | 1 | -90 | 90 | 0.0036075 | 0.00090378 | -0.0036075 | -0.00090379
72 | 73 | 2.5597 | 0.9845 | 2.5832e-09 | 0 | 0 | 0 | 0 | 0 | 1 | -90 | 90 | 0.0018478 | 0.00046277 | -0.0018477 | -0.00046297
73 | 74 | 1.3172 | 0.5066 | 1.3292e-09 | 0 | 0 | 0 | 0 | 0 | 1 | -90 | 90 | 0.00096844 | 0.0002426 | -0.00096843 | -0.00024272
79 | 80 | 1.9677 | 0.75681 | 1.9858e-09 | 0 | 0 | 0 | 0 | 0 | 1 | -90 | 90 | 0.0036308 | 0.00090925 | -0.0036305 | -0.00090933
79 | 81 | 6.2044 | 2.3863 | 6.2613e-09 | 0 | 0 | 0 | 0 | 0 | 1 | -90 | 90 | 0.034104 | 0.0085698 | -0.034024 | -0.0085397
80 | 82 | 6.4471 | 2.4797 | 6.5063e-09 | 0 | 0 | 0 | 0 | 0 | 1 | -90 | 90 | 0.0025622 | 0.0006416 | -0.0025617 | -0.00064204
81 | 83 | 0.40201 | 0.15462 | 4.057e-10 | 0 | 0 | 0 | 0 | 0 | 1 | -90 | 90 | 0.030335 | 0.0076152 | -0.030331 | -0.0076136
83 | 84 | 3.8611 | 1.485 | 3.8965e-09 | 0 | 0 | 0 | 0 | 0 | 1 | -90 | 90 | 0.029304 | 0.0073563 | -0.029268 | -0.0073425
84 | 85 | 2.7069 | 1.0411 | 2.7317e-09 | 0 | 0 | 0 | 0 | 0 | 1 | -90 | 90 | 0.028369 | 0.0071174 | -0.028345 | -0.0071084
85 | 86 | 0.043471 | 0.01672 | 4.387e-11 | 0 | 0 | 0 | 0 | 0 | 1 | -90 | 90 | 0.027969 | 0.007014 | -0.027968 | -0.0070139
86 | 87 | 0.28582 | 0.10993 | 2.8844e-10 | 0 | 0 | 0 | 0 | 0 | 1 | -90 | 90 | 0.025219 | 0.0063249 | -0.025217 | -0.0063241
87 | 88 | 3.1486 | 1.211 | 3.1775e-09 | 0 | 0 | 0 | 0 | 0 | 1 | -90 | 90 | 0.021043 | 0.005278 | -0.021028 | -0.0052723
88 | 90 | 0.66807 | 0.25695 | 6.742e-10 | 0 | 0 | 0 | 0 | 0 | 1 | -90 | 90 | 0.019366 | 0.0048558 | -0.019363 | -0.0048548
90 | 89 | 0.59471 | 0.22874 | 6.0017e-10 | 0 | 0 | 0 | 0 | 0 | 1 | -90 | 90 | 0.018612 | 0.0046665 | -0.018609 | -0.0046657
89 | 91 | 0.38555 | 0.14829 | 3.8908e-10 | 0 | 0 | 0 | 0 | 0 | 1 | -90 | 90 | 0.015744 | 0.0039476 | -0.015743 | -0.0039472
91 | 92 | 7.0554 | 2.7136 | 7.1201e-09 | 0 | 0 | 0 | 0 | 0 | 1 | -90 | 90 | 0.014284 | 0.0035816 | -0.014268 | -0.0035761
92 | 93 | 7.8485 | 3.0186 | 7.9205e-09 | 0 | 0 | 0 | 0 | 0 | 1 | -90 | 90 | 0.011098 | 0.0027816 | -0.011087 | -0.0027782
93 | 101 | 4.148 | 1.5954 | 4.1861e-09 | 0 | 0 | 0 | 0 | 0 | 1 | -90 | 90 | 0.011087 | 0.0027782 | -0.011082 | -0.0027764
101 | 100 | 3.2079 | 1.2338 | 3.2373e-09 | 0 | 0 | 0 | 0 | 0 | 1 | -90 | 90 | 0.011082 | 0.0027764 | -0.011077 | -0.002775
100 | 99 | 0.60863 | 0.23409 | 6.1421e-10 | 0 | 0 | 0 | 0 | 0 | 1 | -90 | 90 | 0.010597 | 0.0026546 | -0.010596 | -0.0026544
94 | 95 | 2.8195 | 1.0844 | 2.8454e-09 | 0 | 0 | 0 | 0 | 0 | 1 | -90 | 90 | -0.0041224 | -0.001033 | 0.0041229 | 0.0010329
94 | 96 | 1.1394 | 0.43824 | 1.1499e-09 | 0 | 0 | 0 | 0 | 0 | 1 | -90 | 90 | 0.002939 | 0.00073636 | -0.0029389 | -0.00073642
95 | 97 | 0.48579 | 0.18684 | 4.9024e-10 | 0 | 0 | 0 | 0 | 0 | 1 | -90 | 90 | -0.0091101 | -0.0022817 | 0.0091105 | 0.0022818
95 | 103 | 6.5754 | 2.529 | 6.6357e-09 | 0 | 0 | 0 | 0 | 0 | 1 | -90 | 90 | 0.0040642 | 0.0010175 | -0.0040629 | -0.0010176
96 | 98 | 1.7728 | 0.68186 | 1.7891e-09 | 0 | 0 | 0 | 0 | 0 | 1 | -90 | 90 | 0.0026054 | 0.00065284 | -0.0026053 | -0.00065296
97 | 99 | 4.7229 | 1.8165 | 4.7663e-09 | 0 | 0 | 0 | 0 | 0 | 1 | -90 | 90 | -0.0094516 | -0.0023673 | 0.0094564 | 0.0023687
103 | 104 | 3.4897 | 1.3422 | 3.5217e-09 | 0 | 0 | 0 | 0 | 0 | 1 | -90 | 90 | 0.0013239 | 0.00033148 | -0.0013238 | -0.00033179
103 | 105 | 3.4892 | 1.342 | 3.5212e-09 | 0 | 0 | 0 | 0 | 0 | 1 | -90 | 90 | 0.0013021 | 0.00032603 | -0.001302 | -0.00032633