## bus_data
BUS_I | BUS_TYPE | Pd | Qd | Gs | Bs | area | Vm | Va | baseKV | zone | Vmax | Vmin
1 | 1 | 0.008817 | 0.0022097 | 0 | 0 | 1 | 0.99579 | -0.029404 | 0.4 | 1 | 1.1 | 0.9
2 | 1 | 0 | 0 | 0 | 0 | 1 | 0.99583 | -0.029104 | 0.4 | 1 | 1.1 | 0.9
4 | 1 | 0.003004 | 0.00075288 | 0 | 0 | 1 | 0.99617 | -0.026729 | 0.4 | 1 | 1.1 | 0.9
92 | 1 | 0.0048874 | 0.0012249 | 0 | 0 | 1 | 0.99636 | -0.025416 | 0.4 | 1 | 1.1 | 0.9
5 | 1 | 0 | 0 | 0 | 0 | 1 | 0.97663 | -0.16393 | 0.4 | 1 | 1.1 | 0.9
62 | 1 | 0 | 0 | 0 | 0 | 1 | 0.97716 | -0.1601 | 0.4 | 1 | 1.1 | 0.9
66 | 1 | 0.0023077 | 0.00057837 | 0 | 0 | 1 | 0.97565 | -0.17095 | 0.4 | 1 | 1.1 | 0.9
93 | 1 | 0 | 0 | 0 | 0 | 1 | 0.99735 | -0.018419 | 0.4 | 1 | 1.1 | 0.9
94 | 1 | 0.012268 | 0.0030748 | 0 | 0 | 1 | 0.99606 | -0.027491 | 0.4 | 1 | 1.1 | 0.9
90 | 1 | 0.0045528 | 0.001141 | 0 | 0 | 1 | 0.97771 | -0.15618 | 0.4 | 1 | 1.1 | 0.9
69 | 3 | 0 | 0 | 0 | 0 | 1 | 1 | 0 | 0.4 | 1 | 1.1 | 0.9
91 | 1 | 0 | 0 | 0 | 0 | 1 | 0.99782 | -0.015018 | 0.4 | 1 | 1.1 | 0.9
95 | 1 | 0.0033429 | 0.00083782 | 0 | 0 | 1 | 0.99898 | -0.0070651 | 0.4 | 1 | 1.1 | 0.9
67 | 1 | 0.0012074 | 0.00030261 | 0 | 0 | 1 | 0.97495 | -0.17594 | 0.4 | 1 | 1.1 | 0.9
6 | 1 | 0.0035653 | 0.00089356 | 0 | 0 | 1 | 0.9871 | -0.090474 | 0.4 | 1 | 1.1 | 0.9
7 | 1 | 0.0026478 | 0.0006636 | 0 | 0 | 1 | 0.98717 | -0.089968 | 0.4 | 1 | 1.1 | 0.9
8 | 1 | 0 | 0 | 0 | 0 | 1 | 0.9873 | -0.089011 | 0.4 | 1 | 1.1 | 0.9
101 | 1 | 0 | 0 | 0 | 0 | 1 | 0.986 | -0.098244 | 0.4 | 1 | 1.1 | 0.9
75 | 1 | 0.0019398 | 0.00048616 | 0 | 0 | 1 | 0.98898 | -0.077176 | 0.4 | 1 | 1.1 | 0.9
102 | 1 | 0.018974 | 0.0047553 | 0 | 0 | 1 | 0.98691 | -0.091784 | 0.4 | 1 | 1.1 | 0.9
113 | 1 | 0 | 0 | 0 | 0 | 1 | 0.98587 | -0.099171 | 0.4 | 1 | 1.1 | 0.9
118 | 1 | 0.0024022 | 0.00060206 | 0 | 0 | 1 | 0.98591 | -0.098887 | 0.4 | 1 | 1.1 | 0.9
72 | 1 | 0 | 0 | 0 | 0 | 1 | 0.98982 | -0.071232 | 0.4 | 1 | 1.1 | 0.9
9 | 1 | 0.00098043 | 0.00024572 | 0 | 0 | 1 | 0.98574 | -0.099441 | 0.4 | 1 | 1.1 | 0.9
10 | 1 | 0.0023272 | 0.00058325 | 0 | 0 | 1 | 0.98577 | -0.09926 | 0.4 | 1 | 1.1 | 0.9
11 | 1 | 0 | 0 | 0 | 0 | 1 | 0.9858 | -0.099059 | 0.4 | 1 | 1.1 | 0.9
15 | 1 | 0.0026331 | 0.00065993 | 0 | 0 | 1 | 0.98556 | -0.10073 | 0.4 | 1 | 1.1 | 0.9
12 | 1 | 0.00083508 | 0.00020929 | 0 | 0 | 1 | 0.98597 | -0.097787 | 0.4 | 1 | 1.1 | 0.9
16 | 1 | 0.0016631 | 0.00041681 | 0 | 0 | 1 | 0.98555 | -0.10078 | 0.4 | 1 | 1.1 | 0.9
13 | 1 | 0.00047272 | 0.00011848 | 0 | 0 | 1 | 0.9865 | -0.09408 | 0.4 | 1 | 1.1 | 0.9
14 | 1 | 0 | 0 | 0 | 0 | 1 | 0.98654 | -0.093783 | 0.4 | 1 | 1.1 | 0.9
17 | 1 | 0.0010078 | 0.00025257 | 0 | 0 | 1 | 0.9867 | -0.092617 | 0.4 | 1 | 1.1 | 0.9
18 | 1 | 0.00085586 | 0.0002145 | 0 | 0 | 1 | 0.98644 | -0.09445 | 0.4 | 1 | 1.1 | 0.9
19 | 1 | 0.00065686 | 0.00016462 | 0 | 0 | 1 | 0.98693 | -0.090998 | 0.4 | 1 | 1.1 | 0.9
20 | 1 | 0.0011199 | 0.00028066 | 0 | 0 | 1 | 0.98738 | -0.087779 | 0.4 | 1 | 1.1 | 0.9
23 | 1 | 0 | 0 | 0 | 0 | 1 | 0.9878 | -0.084837 | 0.4 | 1 | 1.1 | 0.9
25 | 1 | 0.0016207 | 0.00040618 | 0 | 0 | 1 | 0.98618 | -0.096184 | 0.4 | 1 | 1.1 | 0.9
21 | 1 | 0.002885 | 0.00072305 | 0 | 0 | 1 | 0.98933 | -0.074058 | 0.4 | 1 | 1.1 | 0.9
22 | 1 | 0.00091376 | 0.00022901 | 0 | 0 | 1 | 0.99019 | -0.068043 | 0.4 | 1 | 1.1 | 0.9
24 | 1 | 0 | 0 | 0 | 0 | 1 | 0.99144 | -0.059354 | 0.4 | 1 | 1.1 | 0.9
86 | 1 | 0 | 0 | 0 | 0 | 1 | 0.99215 | -0.054345 | 0.4 | 1 | 1.1 | 0.9
83 | 1 | 0.0010243 | 0.00025672 | 0 | 0 | 1 | 0.99136 | -0.059916 | 0.4 | 1 | 1.1 | 0.9
26 | 1 | 0 | 0 | 0 | 0 | 1 | 0.98362 | -0.11425 | 0.4 | 1 | 1.1 | 0.9
99 | 1 | 0.0026253 | 0.00065796 | 0 | 0 | 1 | 0.99295 | -0.048795 | 0.4 | 1 | 1.1 | 0.9
27 | 1 | 0 | 0 | 0 | 0 | 1 | 0.98281 | -0.11996 | 0.4 | 1 | 1.1 | 0.9
39 | 1 | 0.0023101 | 0.00057897 | 0 | 0 | 1 | 0.98251 | -0.1221 | 0.4 | 1 | 1.1 | 0.9
84 | 1 | 0.00132 | 0.00033081 | 0 | 0 | 1 | 0.99124 | -0.060751 | 0.4 | 1 | 1.1 | 0.9
28 | 1 | 0 | 0 | 0 | 0 | 1 | 0.9828 | -0.12009 | 0.4 | 1 | 1.1 | 0.9
31 | 1 | 0 | 0 | 0 | 0 | 1 | 0.98219 | -0.12444 | 0.4 | 1 | 1.1 | 0.9
35 | 1 | 0.0025021 | 0.00062709 | 0 | 0 | 1 | 0.98266 | -0.12113 | 0.4 | 1 | 1.1 | 0.9
40 | 1 | 0.002211 | 0.00055414 | 0 | 0 | 1 | 0.98146 | -0.12952 | 0.4 | 1 | 1.1 | 0.9
33 | 1 | 0.0051552 | 0.001292 | 0 | 0 | 1 | 0.98202 | -0.12565 | 0.4 | 1 | 1.1 | 0.9
29 | 1 | 0.0039864 | 0.00099909 | 0 | 0 | 1 | 0.98196 | -0.12609 | 0.4 | 1 | 1.1 | 0.9
34 | 1 | 0.0022138 | 0.00055483 | 0 | 0 | 1 | 0.9826 | -0.12151 | 0.4 | 1 | 1.1 | 0.9
30 | 1 | 0.0043411 | 0.001088 | 0 | 0 | 1 | 0.98182 | -0.12707 | 0.4 | 1 | 1.1 | 0.9
32 | 1 | 0.0010381 | 0.00026018 | 0 | 0 | 1 | 0.98181 | -0.12719 | 0.4 | 1 | 1.1 | 0.9
37 | 1 | 0 | 0 | 0 | 0 | 1 | 0.98199 | -0.1259 | 0.4 | 1 | 1.1 | 0.9
42 | 1 | 0.0013639 | 0.00034183 | 0 | 0 | 1 | 0.98192 | -0.12637 | 0.4 | 1 | 1.1 | 0.9
36 | 1 | 0 | 0 | 0 | 0 | 1 | 0.98192 | -0.12641 | 0.4 | 1 | 1.1 | 0.9
38 | 1 | 0.0015367 | 0.00038514 | 0 | 0 | 1 | 0.9819 | -0.12653 | 0.4 | 1 | 1.1 | 0.9
63 | 1 | 0.0014847 | 0.00037209 | 0 | 0 | 1 | 0.98179 | -0.12733 | 0.4 | 1 | 1.1 | 0.9
41 | 1 | 0.0025951 | 0.00065041 | 0 | 0 | 1 | 0.98 | -0.13993 | 0.4 | 1 | 1.1 | 0.9
87 | 1 | 0 | 0 | 0 | 0 | 1 | 0.97865 | -0.14954 | 0.4 | 1 | 1.1 | 0.9
88 | 1 | 0.0032281 | 0.00080903 | 0 | 0 | 1 | 0.97846 | -0.15088 | 0.4 | 1 | 1.1 | 0.9
89 | 1 | 0.0056862 | 0.0014251 | 0 | 0 | 1 | 0.97853 | -0.15041 | 0.4 | 1 | 1.1 | 0.9
53 | 1 | 0.0013671 | 0.00034264 | 0 | 0 | 1 | 0.97089 | -0.20509 | 0.4 | 1 | 1.1 | 0.9
52 | 1 | 0.0008927 | 0.00022373 | 0 | 0 | 1 | 0.97092 | -0.20494 | 0.4 | 1 | 1.1 | 0.9
44 | 1 | 0.0029372 | 0.00073614 | 0 | 0 | 1 | 0.97151 | -0.20067 | 0.4 | 1 | 1.1 | 0.9
45 | 1 | 0.0004402 | 0.00011032 | 0 | 0 | 1 | 0.97131 | -0.20212 | 0.4 | 1 | 1.1 | 0.9
46 | 1 | 0 | 0 | 0 | 0 | 1 | 0.97187 | -0.19809 | 0.4 | 1 | 1.1 | 0.9
47 | 1 | 0 | 0 | 0 | 0 | 1 | 0.971 | -0.20433 | 0.4 | 1 | 1.1 | 0.9
48 | 1 | 0.0041711 | 0.0010454 | 0 | 0 | 1 | 0.97126 | -0.20247 | 0.4 | 1 | 1.1 | 0.9
49 | 1 | 0.0024907 | 0.00062422 | 0 | 0 | 1 | 0.97357 | -0.18581 | 0.4 | 1 | 1.1 | 0.9
51 | 1 | 0.002454 | 0.00061504 | 0 | 0 | 1 | 0.97099 | -0.20438 | 0.4 | 1 | 1.1 | 0.9
57 | 1 | 0 | 0 | 0 | 0 | 1 | 0.97076 | -0.20609 | 0.4 | 1 | 1.1 | 0.9
54 | 1 | 0.0022299 | 0.00055887 | 0 | 0 | 1 | 0.97123 | -0.20264 | 0.4 | 1 | 1.1 | 0.9
68 | 1 | 0 | 0 | 0 | 0 | 1 | 0.97481 | -0.17696 | 0.4 | 1 | 1.1 | 0.9
50 | 1 | 0.0010182 | 0.00025519 | 0 | 0 | 1 | 0.97092 | -0.20493 | 0.4 | 1 | 1.1 | 0.9
59 | 1 | 0.00427 | 0.0010702 | 0 | 0 | 1 | 0.97063 | -0.207 | 0.4 | 1 | 1.1 | 0.9
56 | 1 | 0.00051995 | 0.00013031 | 0 | 0 | 1 | 0.97072 | -0.20639 | 0.4 | 1 | 1.1 | 0.9
55 | 1 | 0.0010118 | 0.00025359 | 0 | 0 | 1 | 0.97118 | -0.20306 | 0.4 | 1 | 1.1 | 0.9
100 | 1 | 0.0023481 | 0.00058849 | 0 | 0 | 1 | 0.97476 | -0.17729 | 0.4 | 1 | 1.1 | 0.9
60 | 1 | 0.0026053 | 0.00065295 | 0 | 0 | 1 | 0.97112 | -0.20345 | 0.4 | 1 | 1.1 | 0.9
58 | 1 | 0.0017954 | 0.00044998 | 0 | 0 | 1 | 0.97068 | -0.20666 | 0.4 | 1 | 1.1 | 0.9
98 | 1 | 0.0049295 | 0.0012355 | 0 | 0 | 1 | 0.99529 | -0.032521 | 0.4 | 1 | 1.1 | 0.9
82 | 1 | 0.0064494 | 0.0016164 | 0 | 0 | 1 | 0.99777 | -0.015384 | 0.4 | 1 | 1.1 | 0.9
70 | 1 | 0.003598 | 0.00090173 | 0 | 0 | 1 | 0.98962 | -0.072612 | 0.4 | 1 | 1.1 | 0.9
71 | 1 | 0.0026748 | 0.00067037 | 0 | 0 | 1 | 0.98956 | -0.07308 | 0.4 | 1 | 1.1 | 0.9
74 | 1 | 0 | 0 | 0 | 0 | 1 | 0.99102 | -0.062766 | 0.4 | 1 | 1.1 | 0.9
79 | 1 | 0 | 0 | 0 | 0 | 1 | 0.99445 | -0.038664 | 0.4 | 1 | 1.1 | 0.9
76 | 1 | 0.0042018 | 0.0010531 | 0 | 0 | 1 | 0.9905 | -0.06643 | 0.4 | 1 | 1.1 | 0.9
125 | 1 | 0.0090233 | 0.0022614 | 0 | 0 | 1 | 0.99417 | -0.04069 | 0.4 | 1 | 1.1 | 0.9
96 | 1 | 0 | 0 | 0 | 0 | 1 | 0.99532 | -0.03261 | 0.4 | 1 | 1.1 | 0.9
77 | 1 | 0.0015428 | 0.00038665 | 0 | 0 | 1 | 0.99045 | -0.066797 | 0.4 | 1 | 1.1 | 0.9
78 | 1 | 0.0098243 | 0.0024622 | 0 | 0 | 1 | 0.99035 | -0.067517 | 0.4 | 1 | 1.1 | 0.9
80 | 1 | 0.0018782 | 0.00047073 | 0 | 0 | 1 | 0.99762 | -0.016404 | 0.4 | 1 | 1.1 | 0.9
81 | 1 | 0.00081939 | 0.00020536 | 0 | 0 | 1 | 0.9977 | -0.015887 | 0.4 | 1 | 1.1 | 0.9
85 | 1 | 0.0019652 | 0.00049253 | 0 | 0 | 1 | 0.9912 | -0.061008 | 0.4 | 1 | 1.1 | 0.9
97 | 1 | 0.0029911 | 0.00074963 | 0 | 0 | 1 | 0.99357 | -0.044454 | 0.4 | 1 | 1.1 | 0.9
114 | 1 | 0.00095061 | 0.00023825 | 0 | 0 | 1 | 0.98566 | -0.10066 | 0.4 | 1 | 1.1 | 0.9
111 | 1 | 0 | 0 | 0 | 0 | 1 | 0.98548 | -0.10196 | 0.4 | 1 | 1.1 | 0.9
117 | 1 | 0.0013123 | 0.00032889 | 0 | 0 | 1 | 0.98591 | -0.098889 | 0.4 | 1 | 1.1 | 0.9
103 | 1 | 0.0015454 | 0.00038732 | 0 | 0 | 1 | 0.98451 | -0.1089 | 0.4 | 1 | 1.1 | 0.9
104 | 1 | 0.0016659 | 0.00041752 | 0 | 0 | 1 | 0.98458 | -0.10834 | 0.4 | 1 | 1.1 | 0.9
105 | 1 | 0.00062403 | 0.0001564 | 0 | 0 | 1 | 0.98449 | -0.10903 | 0.4 | 1 | 1.1 | 0.9
106 | 1 | 0.00047005 | 0.00011781 | 0 | 0 | 1 | 0.98469 | -0.10762 | 0.4 | 1 | 1.1 | 0.9
107 | 1 | 0 | 0 | 0 | 0 | 1 | 0.98475 | -0.10714 | 0.4 | 1 | 1.1 | 0.9
108 | 1 | 0.0026075 | 0.00065349 | 0 | 0 | 1 | 0.98513 | -0.10444 | 0.4 | 1 | 1.1 | 0.9
109 | 1 | 0.002972 | 0.00074486 | 0 | 0 | 1 | 0.98466 | -0.10781 | 0.4 | 1 | 1.1 | 0.9
110 | 1 | 0.001365 | 0.00034209 | 0 | 0 | 1 | 0.98528 | -0.10339 | 0.4 | 1 | 1.1 | 0.9
112 | 1 | 0.00061276 | 0.00015357 | 0 | 0 | 1 | 0.98466 | -0.10783 | 0.4 | 1 | 1.1 | 0.9
115 | 1 | 0.00078738 | 0.00019734 | 0 | 0 | 1 | 0.98554 | -0.10152 | 0.4 | 1 | 1.1 | 0.9
116 | 1 | 0.001039 | 0.00026041 | 0 | 0 | 1 | 0.9855 | -0.10184 | 0.4 | 1 | 1.1 | 0.9
121 | 1 | 0.00051804 | 0.00012983 | 0 | 0 | 1 | 0.98546 | -0.10214 | 0.4 | 1 | 1.1 | 0.9
122 | 1 | 0.00057611 | 0.00014439 | 0 | 0 | 1 | 0.98543 | -0.10235 | 0.4 | 1 | 1.1 | 0.9
123 | 1 | 0.00051813 | 0.00012986 | 0 | 0 | 1 | 0.98541 | -0.10247 | 0.4 | 1 | 1.1 | 0.9
124 | 1 | 0.00096749 | 0.00024248 | 0 | 0 | 1 | 0.98536 | -0.10286 | 0.4 | 1 | 1.1 | 0.9

## generator_data
GEN_BUS | PG | QG | QMAX | QMIN | VG | MBASE | GEN_STATUS | PMAX | PMIN
69 | 0.23466 | 0.05921 | 10 | -10 | 1 | 100 | 1 | 10 | 0

## branch_data
F_BUS | T_BUS | BR_R | BR_X | BR_B | RATE_A | RATE_B | RATE_C | TAP | SHIFT | BR_STATUS | ANGMIN | ANGMAX | P_in | Q_in | P_out | Q_out
1 | 2 | 0.44011 | 0.16927 | 4.4415e-10 | 0 | 0 | 0 | 0 | 0 | 1 | -90 | 90 | -0.008817 | -0.0022097 | 0.0088173 | 0.0022098
2 | 4 | 3.4804 | 1.3386 | 3.5124e-09 | 0 | 0 | 0 | 0 | 0 | 1 | -90 | 90 | -0.0088173 | -0.0022098 | 0.0088202 | 0.0022106
4 | 92 | 1.435 | 0.55192 | 1.4482e-09 | 0 | 0 | 0 | 0 | 0 | 1 | -90 | 90 | -0.011824 | -0.0029635 | 0.011826 | 0.0029642
92 | 93 | 3.1248 | 1.2019 | 3.1535e-09 | 0 | 0 | 0 | 0 | 0 | 1 | -90 | 90 | -0.028986 | -0.0072649 | 0.029014 | 0.0072754
92 | 94 | 2.1859 | 0.84072 | 2.2059e-09 | 0 | 0 | 0 | 0 | 0 | 1 | -90 | 90 | 0.012272 | 0.0030759 | -0.012268 | -0.0030748
5 | 62 | 1.3956 | 0.53675 | 1.4084e-09 | 0 | 0 | 0 | 0 | 0 | 1 | -90 | 90 | -0.034226 | -0.0085951 | 0.034244 | 0.008602
5 | 66 | 2.5539 | 0.98227 | 2.5773e-09 | 0 | 0 | 0 | 0 | 0 | 1 | -90 | 90 | 0.034226 | 0.0085951 | -0.034193 | -0.0085826
62 | 90 | 1.4314 | 0.55053 | 1.4445e-09 | 0 | 0 | 0 | 0 | 0 | 1 | -90 | 90 | -0.034244 | -0.008602 | 0.034263 | 0.008609
66 | 67 | 1.9439 | 0.74765 | 1.9617e-09 | 0 | 0 | 0 | 0 | 0 | 1 | -90 | 90 | 0.031885 | 0.0080042 | -0.031863 | -0.0079959
93 | 95 | 1.3648 | 0.52491 | 2.7546e-09 | 0 | 0 | 0 | 0 | 0 | 1 | -90 | 90 | -0.10864 | -0.02732 | 0.10882 | 0.027386
93 | 96 | 2.3232 | 0.89355 | 2.3445e-09 | 0 | 0 | 0 | 0 | 0 | 1 | -90 | 90 | 0.079631 | 0.020044 | -0.079473 | -0.019984
90 | 88 | 1.7096 | 0.65753 | 1.7253e-09 | 0 | 0 | 0 | 0 | 0 | 1 | -90 | 90 | -0.038816 | -0.0097501 | 0.038844 | 0.0097609
69 | 91 | 1.6217 | 0.62372 | 3.2731e-09 | 0 | 0 | 0 | 0 | 0 | 1 | -90 | 90 | 0.12239 | 0.030944 | -0.12213 | -0.030845
69 | 95 | 0.82589 | 0.31765 | 1.6669e-09 | 0 | 0 | 0 | 0 | 0 | 1 | -90 | 90 | 0.11227 | 0.028266 | -0.11216 | -0.028223
91 | 98 | 2.0358 | 0.78301 | 4.109e-09 | 0 | 0 | 0 | 0 | 0 | 1 | -90 | 90 | 0.11298 | 0.028553 | -0.1127 | -0.028446
91 | 82 | 0.51803 | 0.19924 | 5.2278e-10 | 0 | 0 | 0 | 0 | 0 | 1 | -90 | 90 | 0.0091478 | 0.0022921 | -0.0091474 | -0.002292
67 | 68 | 0.41304 | 0.15886 | 4.1683e-10 | 0 | 0 | 0 | 0 | 0 | 1 | -90 | 90 | 0.030655 | 0.0076933 | -0.030651 | -0.0076917
6 | 7 | 1.8011 | 0.69272 | 1.8176e-09 | 0 | 0 | 0 | 0 | 0 | 1 | -90 | 90 | -0.0035653 | -0.00089356 | 0.0035656 | 0.00089348
7 | 8 | 1.955 | 0.75191 | 1.9729e-09 | 0 | 0 | 0 | 0 | 0 | 1 | -90 | 90 | -0.0062134 | -0.0015571 | 0.0062142 | 0.0015572
8 | 101 | 5.5845 | 2.1479 | 5.6358e-09 | 0 | 0 | 0 | 0 | 0 | 1 | -90 | 90 | 0.020978 | 0.0052589 | -0.020951 | -0.0052491
8 | 75 | 3.2609 | 1.2542 | 3.2909e-09 | 0 | 0 | 0 | 0 | 0 | 1 | -90 | 90 | -0.046173 | -0.011574 | 0.046249 | 0.011603
8 | 102 | 1.8551 | 0.7135 | 1.8721e-09 | 0 | 0 | 0 | 0 | 0 | 1 | -90 | 90 | 0.018981 | 0.0047579 | -0.018974 | -0.0047553
101 | 113 | 0.68029 | 0.26165 | 6.8653e-10 | 0 | 0 | 0 | 0 | 0 | 1 | -90 | 90 | 0.017236 | 0.0043183 | -0.017234 | -0.0043175
101 | 118 | 2.1897 | 0.84221 | 2.2098e-09 | 0 | 0 | 0 | 0 | 0 | 1 | -90 | 90 | 0.0037148 | 0.00093086 | -0.0037145 | -0.00093095
75 | 72 | 1.5754 | 0.60594 | 1.5899e-09 | 0 | 0 | 0 | 0 | 0 | 1 | -90 | 90 | -0.048189 | -0.012089 | 0.048229 | 0.012104
113 | 114 | 3.515 | 1.3519 | 3.5472e-09 | 0 | 0 | 0 | 0 | 0 | 1 | -90 | 90 | 0.0053588 | 0.0013418 | -0.0053577 | -0.0013417
113 | 111 | 2.9718 | 1.143 | 2.9991e-09 | 0 | 0 | 0 | 0 | 0 | 1 | -90 | 90 | 0.011875 | 0.0029757 | -0.011871 | -0.0029743
118 | 117 | 0.025164 | 0.0096783 | 2.5394e-11 | 0 | 0 | 0 | 0 | 0 | 1 | -90 | 90 | 0.0013123 | 0.00032889 | -0.0013123 | -0.00032889
72 | 74 | 1.9894 | 0.76515 | 2.0076e-09 | 0 | 0 | 0 | 0 | 0 | 1 | -90 | 90 | -0.054503 | -0.013676 | 0.054567 | 0.013701
72 | 70 | 2.806 | 1.0792 | 2.8317e-09 | 0 | 0 | 0 | 0 | 0 | 1 | -90 | 90 | 0.0062741 | 0.0015721 | -0.0062729 | -0.0015719
9 | 10 | 2.3406 | 0.90022 | 2.3621e-09 | 0 | 0 | 0 | 0 | 0 | 1 | -90 | 90 | -0.00098042 | -0.00024572 | 0.00098045 | 0.0002455
10 | 11 | 0.76897 | 0.29576 | 7.7602e-10 | 0 | 0 | 0 | 0 | 0 | 1 | -90 | 90 | -0.0033076 | -0.00082875 | 0.0033077 | 0.00082871
11 | 15 | 4.908 | 1.8877 | 4.953e-09 | 0 | 0 | 0 | 0 | 0 | 1 | -90 | 90 | 0.0042972 | 0.0010766 | -0.0042962 | -0.0010767
11 | 12 | 2.1148 | 0.81339 | 2.1342e-09 | 0 | 0 | 0 | 0 | 0 | 1 | -90 | 90 | -0.007605 | -0.0019053 | 0.0076063 | 0.0019056
15 | 16 | 0.38214 | 0.14698 | 3.8565e-10 | 0 | 0 | 0 | 0 | 0 | 1 | -90 | 90 | 0.0016631 | 0.00041678 | -0.0016631 | -0.00041681
12 | 13 | 5.5596 | 2.1383 | 5.6106e-09 | 0 | 0 | 0 | 0 | 0 | 1 | -90 | 90 | -0.0084414 | -0.0021149 | 0.0084457 | 0.002116
13 | 14 | 0.42174 | 0.16221 | 4.2561e-10 | 0 | 0 | 0 | 0 | 0 | 1 | -90 | 90 | -0.0089184 | -0.0022345 | 0.0089188 | 0.0022346
14 | 17 | 1.5099 | 0.58075 | 1.5238e-09 | 0 | 0 | 0 | 0 | 0 | 1 | -90 | 90 | -0.0097747 | -0.0024482 | 0.0097763 | 0.0024486
14 | 18 | 9.8346 | 3.7825 | 9.9249e-09 | 0 | 0 | 0 | 0 | 0 | 1 | -90 | 90 | 0.00085594 | 0.00021356 | -0.00085586 | -0.0002145
17 | 19 | 1.9025 | 0.73174 | 1.92e-09 | 0 | 0 | 0 | 0 | 0 | 1 | -90 | 90 | -0.010784 | -0.0027012 | 0.010786 | 0.0027019
19 | 20 | 3.5672 | 1.372 | 3.6e-09 | 0 | 0 | 0 | 0 | 0 | 1 | -90 | 90 | -0.011443 | -0.0028666 | 0.011448 | 0.0028682
20 | 23 | 2.9712 | 1.1428 | 2.9984e-09 | 0 | 0 | 0 | 0 | 0 | 1 | -90 | 90 | -0.012568 | -0.0031488 | 0.012573 | 0.0031505
23 | 25 | 1.8005 | 0.69252 | 3.6341e-09 | 0 | 0 | 0 | 0 | 0 | 1 | -90 | 90 | 0.080741 | 0.02034 | -0.080613 | -0.020291
23 | 21 | 1.4827 | 0.57027 | 2.9926e-09 | 0 | 0 | 0 | 0 | 0 | 1 | -90 | 90 | -0.093314 | -0.02349 | 0.093455 | 0.023544
25 | 26 | 2.9147 | 1.121 | 2.9414e-09 | 0 | 0 | 0 | 0 | 0 | 1 | -90 | 90 | 0.078992 | 0.019885 | -0.078793 | -0.019809
21 | 22 | 0.80424 | 0.30932 | 1.6232e-09 | 0 | 0 | 0 | 0 | 0 | 1 | -90 | 90 | -0.09634 | -0.024267 | 0.096421 | 0.024298
22 | 24 | 1.1533 | 0.44357 | 2.3277e-09 | 0 | 0 | 0 | 0 | 0 | 1 | -90 | 90 | -0.097335 | -0.024527 | 0.097453 | 0.024572
24 | 86 | 0.63758 | 0.24522 | 1.2869e-09 | 0 | 0 | 0 | 0 | 0 | 1 | -90 | 90 | -0.10176 | -0.025652 | 0.10184 | 0.02568
24 | 83 | 1.667 | 0.64115 | 1.6823e-09 | 0 | 0 | 0 | 0 | 0 | 1 | -90 | 90 | 0.0043103 | 0.0010797 | -0.0043099 | -0.0010797
86 | 99 | 0.70758 | 0.27214 | 1.4281e-09 | 0 | 0 | 0 | 0 | 0 | 1 | -90 | 90 | -0.10184 | -0.02568 | 0.10191 | 0.02571
83 | 84 | 3.2523 | 1.2509 | 3.2822e-09 | 0 | 0 | 0 | 0 | 0 | 1 | -90 | 90 | 0.0032856 | 0.00082302 | -0.0032852 | -0.0008232
26 | 28 | 3.1088 | 1.1957 | 3.1373e-09 | 0 | 0 | 0 | 0 | 0 | 1 | -90 | 90 | 0.023658 | 0.0059311 | -0.023639 | -0.005924
26 | 27 | 1.3146 | 0.5056 | 1.3266e-09 | 0 | 0 | 0 | 0 | 0 | 1 | -90 | 90 | 0.055135 | 0.013878 | -0.055091 | -0.013861
99 | 97 | 0.53999 | 0.20769 | 1.0899e-09 | 0 | 0 | 0 | 0 | 0 | 1 | -90 | 90 | -0.10454 | -0.026368 | 0.1046 | 0.026392
27 | 39 | 0.49156 | 0.18906 | 4.9607e-10 | 0 | 0 | 0 | 0 | 0 | 1 | -90 | 90 | 0.055091 | 0.013861 | -0.055075 | -0.013855
39 | 40 | 1.7797 | 0.68449 | 1.796e-09 | 0 | 0 | 0 | 0 | 0 | 1 | -90 | 90 | 0.052765 | 0.013276 | -0.05271 | -0.013255
84 | 85 | 1.6727 | 0.64334 | 1.688e-09 | 0 | 0 | 0 | 0 | 0 | 1 | -90 | 90 | 0.0019653 | 0.00049239 | -0.0019652 | -0.00049253
28 | 31 | 2.8874 | 1.1105 | 2.9139e-09 | 0 | 0 | 0 | 0 | 0 | 1 | -90 | 90 | 0.018923 | 0.0047423 | -0.018911 | -0.0047382
28 | 35 | 2.7619 | 1.0623 | 2.7873e-09 | 0 | 0 | 0 | 0 | 0 | 1 | -90 | 90 | 0.0047167 | 0.0011817 | -0.004716 | -0.0011818
31 | 33 | 1.5906 | 0.61176 | 1.6052e-09 | 0 | 0 | 0 | 0 | 0 | 1 | -90 | 90 | 0.0095427 | 0.0023904 | -0.0095411 | -0.0023899
31 | 29 | 2.2156 | 0.85216 | 2.2359e-09 | 0 | 0 | 0 | 0 | 0 | 1 | -90 | 90 | 0.0093685 | 0.0023478 | -0.0093664 | -0.0023472
35 | 34 | 2.1907 | 0.84259 | 2.2108e-09 | 0 | 0 | 0 | 0 | 0 | 1 | -90 | 90 | 0.0022139 | 0.00055466 | -0.0022138 | -0.00055483
40 | 41 | 2.5979 | 0.99921 | 2.6218e-09 | 0 | 0 | 0 | 0 | 0 | 1 | -90 | 90 | 0.050499 | 0.012701 | -0.050426 | -0.012673
33 | 37 | 0.73458 | 0.28253 | 7.4132e-10 | 0 | 0 | 0 | 0 | 0 | 1 | -90 | 90 | 0.0043859 | 0.0010979 | -0.0043858 | -0.0010979
29 | 30 | 2.2897 | 0.88066 | 2.3107e-09 | 0 | 0 | 0 | 0 | 0 | 1 | -90 | 90 | 0.00538 | 0.0013481 | -0.0053793 | -0.001348
30 | 32 | 1.4445 | 0.55558 | 1.4578e-09 | 0 | 0 | 0 | 0 | 0 | 1 | -90 | 90 | 0.0010381 | 0.00026005 | -0.0010381 | -0.00026018
37 | 42 | 4.2783 | 1.6455 | 4.3176e-09 | 0 | 0 | 0 | 0 | 0 | 1 | -90 | 90 | 0.001364 | 0.00034145 | -0.0013639 | -0.00034183
37 | 36 | 2.0994 | 0.80745 | 2.1186e-09 | 0 | 0 | 0 | 0 | 0 | 1 | -90 | 90 | 0.0030218 | 0.00075648 | -0.0030216 | -0.00075661
36 | 38 | 0.49725 | 0.19125 | 5.0181e-10 | 0 | 0 | 0 | 0 | 0 | 1 | -90 | 90 | 0.0030216 | 0.00075661 | -0.0030215 | -0.00075664
38 | 63 | 6.7939 | 2.613 | 6.8562e-09 | 0 | 0 | 0 | 0 | 0 | 1 | -90 | 90 | 0.0014848 | 0.0003715 | -0.0014847 | -0.0003721
41 | 87 | 2.5249 | 0.97111 | 2.548e-09 | 0 | 0 | 0 | 0 | 0 | 1 | -90 | 90 | 0.047831 | 0.012022 | -0.047767 | -0.011998
87 | 88 | 0.39898 | 0.15345 | 4.0264e-10 | 0 | 0 | 0 | 0 | 0 | 1 | -90 | 90 | 0.04208 | 0.010573 | -0.042072 | -0.01057
87 | 89 | 1.9067 | 0.73335 | 1.9242e-09 | 0 | 0 | 0 | 0 | 0 | 1 | -90 | 90 | 0.0056868 | 0.0014252 | -0.0056861 | -0.0014251
53 | 52 | 1.3986 | 0.53794 | 1.4115e-09 | 0 | 0 | 0 | 0 | 0 | 1 | -90 | 90 | -0.0013671 | -0.00034264 | 0.0013671 | 0.00034252
52 | 50 | 0.035374 | 0.013605 | 3.5698e-11 | 0 | 0 | 0 | 0 | 0 | 1 | -90 | 90 | -0.0022598 | -0.00056625 | 0.0022598 | 0.00056625
44 | 45 | 1.3893 | 0.53434 | 1.402e-09 | 0 | 0 | 0 | 0 | 0 | 1 | -90 | 90 | 0.012766 | 0.0031993 | -0.012764 | -0.0031984
44 | 46 | 2.024 | 0.77847 | 2.0426e-09 | 0 | 0 | 0 | 0 | 0 | 1 | -90 | 90 | -0.015704 | -0.0039354 | 0.015709 | 0.0039374
45 | 47 | 2.2042 | 0.84777 | 2.2244e-09 | 0 | 0 | 0 | 0 | 0 | 1 | -90 | 90 | 0.012324 | 0.0030881 | -0.01232 | -0.0030868
46 | 48 | 5.3772 | 2.0682 | 5.4266e-09 | 0 | 0 | 0 | 0 | 0 | 1 | -90 | 90 | 0.010024 | 0.0025125 | -0.010018 | -0.0025106
46 | 49 | 5.8803 | 2.2616 | 5.9342e-09 | 0 | 0 | 0 | 0 | 0 | 1 | -90 | 90 | -0.025734 | -0.0064498 | 0.025777 | 0.0064661
47 | 51 | 0.11425 | 0.043943 | 1.153e-10 | 0 | 0 | 0 | 0 | 0 | 1 | -90 | 90 | 0.0057323 | 0.0014364 | -0.0057323 | -0.0014364
47 | 57 | 3.2756 | 1.2598 | 3.3057e-09 | 0 | 0 | 0 | 0 | 0 | 1 | -90 | 90 | 0.0065875 | 0.0016505 | -0.0065859 | -0.0016501
48 | 54 | 0.34548 | 0.13288 | 3.4865e-10 | 0 | 0 | 0 | 0 | 0 | 1 | -90 | 90 | 0.0058474 | 0.0014653 | -0.0058473 | -0.0014653
49 | 68 | 3.8785 | 1.4917 | 3.9141e-09 | 0 | 0 | 0 | 0 | 0 | 1 | -90 | 90 | -0.028268 | -0.0070903 | 0.028303 | 0.0071033
51 | 50 | 2.0575 | 0.79135 | 2.0764e-09 | 0 | 0 | 0 | 0 | 0 | 1 | -90 | 90 | 0.0032783 | 0.00082134 | -0.003278 | -0.00082144
57 | 59 | 2.6175 | 1.0067 | 2.6415e-09 | 0 | 0 | 0 | 0 | 0 | 1 | -90 | 90 | 0.0042704 | 0.0010701 | -0.0042699 | -0.0010702
57 | 56 | 1.5789 | 0.60729 | 1.5934e-09 | 0 | 0 | 0 | 0 | 0 | 1 | -90 | 90 | 0.0023155 | 0.00058002 | -0.0023154 | -0.00058014
54 | 55 | 1.4437 | 0.55526 | 1.4569e-09 | 0 | 0 | 0 | 0 | 0 | 1 | -90 | 90 | 0.0036174 | 0.00090638 | -0.0036172 | -0.00090643
68 | 100 | 1.7595 | 0.67671 | 1.7756e-09 | 0 | 0 | 0 | 0 | 0 | 1 | -90 | 90 | 0.0023482 | 0.00058836 | -0.0023481 | -0.00058849
56 | 58 | 1.906 | 0.73308 | 1.9235e-09 | 0 | 0 | 0 | 0 | 0 | 1 | -90 | 90 | 0.0017955 | 0.00044983 | -0.0017954 | -0.00044998
55 | 60 | 1.819 | 0.69963 | 1.8357e-09 | 0 | 0 | 0 | 0 | 0 | 1 | -90 | 90 | 0.0026054 | 0.00065284 | -0.0026052 | -0.00065296
98 | 97 | 1.4463 | 0.55628 | 2.9192e-09 | 0 | 0 | 0 | 0 | 0 | 1 | -90 | 90 | 0.10777 | 0.027211 | -0.10759 | -0.027142
82 | 81 | 2.4146 | 0.92871 | 2.4368e-09 | 0 | 0 | 0 | 0 | 0 | 1 | -90 | 90 | 0.002698 | 0.00067561 | -0.0026978 | -0.00067578
70 | 71 | 2.2306 | 0.85791 | 2.251e-09 | 0 | 0 | 0 | 0 | 0 | 1 | -90 | 90 | 0.002675 | 0.00067021 | -0.0026748 | -0.00067037
74 | 79 | 4.4229 | 1.7011 | 4.4634e-09 | 0 | 0 | 0 | 0 | 0 | 1 | -90 | 90 | -0.070145 | -0.017606 | 0.070381 | 0.017696
74 | 76 | 3.0091 | 1.1574 | 3.0368e-09 | 0 | 0 | 0 | 0 | 0 | 1 | -90 | 90 | 0.015578 | 0.0039051 | -0.01557 | -0.0039024
79 | 125 | 2.8909 | 1.1119 | 2.9175e-09 | 0 | 0 | 0 | 0 | 0 | 1 | -90 | 90 | 0.0090258 | 0.0022621 | -0.0090233 | -0.0022614
79 | 96 | 0.98813 | 0.38005 | 9.972e-10 | 0 | 0 | 0 | 0 | 0 | 1 | -90 | 90 | -0.079407 | -0.019958 | 0.079473 | 0.019984
76 | 77 | 0.4128 | 0.15877 | 4.1659e-10 | 0 | 0 | 0 | 0 | 0 | 1 | -90 | 90 | 0.011369 | 0.0028493 | -0.011368 | -0.0028491
77 | 78 | 0.93655 | 0.36021 | 9.4514e-10 | 0 | 0 | 0 | 0 | 0 | 1 | -90 | 90 | 0.0098253 | 0.0024625 | -0.0098243 | -0.0024622
80 | 81 | 3.567 | 1.3719 | 3.5997e-09 | 0 | 0 | 0 | 0 | 0 | 1 | -90 | 90 | -0.0018782 | -0.00047073 | 0.0018784 | 0.00047043
114 | 115 | 2.4511 | 0.94274 | 2.4736e-09 | 0 | 0 | 0 | 0 | 0 | 1 | -90 | 90 | 0.0044071 | 0.0011034 | -0.0044066 | -0.0011035
111 | 110 | 1.5229 | 0.58572 | 1.5368e-09 | 0 | 0 | 0 | 0 | 0 | 1 | -90 | 90 | 0.011871 | 0.0029743 | -0.011868 | -0.0029735
103 | 104 | 3.2543 | 1.2516 | 3.2841e-09 | 0 | 0 | 0 | 0 | 0 | 1 | -90 | 90 | -0.0021695 | -0.00054348 | 0.0021696 | 0.00054323
103 | 105 | 2.4755 | 0.95212 | 2.4982e-09 | 0 | 0 | 0 | 0 | 0 | 1 | -90 | 90 | 0.00062404 | 0.00015616 | -0.00062403 | -0.0001564
104 | 106 | 2.3835 | 0.91672 | 2.4053e-09 | 0 | 0 | 0 | 0 | 0 | 1 | -90 | 90 | -0.0038356 | -0.00096075 | 0.0038359 | 0.00096066
106 | 107 | 1.406 | 0.54078 | 1.4189e-09 | 0 | 0 | 0 | 0 | 0 | 1 | -90 | 90 | -0.004306 | -0.0010785 | 0.0043063 | 0.0010784
107 | 108 | 4.3148 | 1.6595 | 4.3544e-09 | 0 | 0 | 0 | 0 | 0 | 1 | -90 | 90 | -0.0078914 | -0.0019767 | 0.0078943 | 0.0019775
107 | 109 | 2.3707 | 0.91181 | 2.3925e-09 | 0 | 0 | 0 | 0 | 0 | 1 | -90 | 90 | 0.0035851 | 0.0008983 | -0.0035848 | -0.00089841
108 | 110 | 1.2629 | 0.48573 | 1.2745e-09 | 0 | 0 | 0 | 0 | 0 | 1 | -90 | 90 | -0.010502 | -0.0026309 | 0.010503 | 0.0026314
109 | 112 | 0.29784 | 0.11455 | 3.0057e-10 | 0 | 0 | 0 | 0 | 0 | 1 | -90 | 90 | 0.00061276 | 0.00015354 | -0.00061276 | -0.00015357
115 | 116 | 1.1249 | 0.43265 | 1.1352e-09 | 0 | 0 | 0 | 0 | 0 | 1 | -90 | 90 | 0.0036192 | 0.00090614 | -0.003619 | -0.00090619
116 | 121 | 1.4659 | 0.5638 | 1.4793e-09 | 0 | 0 | 0 | 0 | 0 | 1 | -90 | 90 | 0.00258 | 0.00064578 | -0.0025799 | -0.00064588
121 | 122 | 1.2888 | 0.49568 | 1.3006e-09 | 0 | 0 | 0 | 0 | 0 | 1 | -90 | 90 | 0.0020619 | 0.00051605 | -0.0020618 | -0.00051615
122 | 123 | 1.0121 | 0.38929 | 1.0214e-09 | 0 | 0 | 0 | 0 | 0 | 1 | -90 | 90 | 0.0014857 | 0.00037176 | -0.0014857 | -0.00037185
123 | 124 | 5.1056 | 1.9637 | 5.1525e-09 | 0 | 0 | 0 | 0 | 0 | 1 | -90 | 90 | 0.00096754 | 0.000242 | -0.00096749 | -0.00024248