## bus_data
BUS_I | BUS_TYPE | Pd | Qd | Gs | Bs | area | Vm | Va | baseKV | zone | Vmax | Vmin
1 | 1 | 0.0039404 | 0.00098756 | 0 | 0 | 1 | 0.98499 | -0.10418 | 0.4 | 1 | 1.1 | 0.9
2 | 1 | 0.0015973 | 0.00040031 | 0 | 0 | 1 | 0.98511 | -0.1033 | 0.4 | 1 | 1.1 | 0.9
3 | 1 | 0 | 0 | 0 | 0 | 1 | 0.98523 | -0.10248 | 0.4 | 1 | 1.1 | 0.9
19 | 1 | 0 | 0 | 0 | 0 | 1 | 0.98921 | -0.074597 | 0.4 | 1 | 1.1 | 0.9
4 | 1 | 0 | 0 | 0 | 0 | 1 | 0.98294 | -0.11857 | 0.4 | 1 | 1.1 | 0.9
62 | 1 | 0.0039041 | 0.00097847 | 0 | 0 | 1 | 0.9889 | -0.076812 | 0.4 | 1 | 1.1 | 0.9
8 | 1 | 0 | 0 | 0 | 0 | 1 | 0.99072 | -0.064076 | 0.4 | 1 | 1.1 | 0.9
5 | 1 | 0 | 0 | 0 | 0 | 1 | 0.98088 | -0.13319 | 0.4 | 1 | 1.1 | 0.9
11 | 1 | 0 | 0 | 0 | 0 | 1 | 0.97983 | -0.14058 | 0.4 | 1 | 1.1 | 0.9
23 | 1 | 0.00094282 | 0.00023629 | 0 | 0 | 1 | 0.97983 | -0.14069 | 0.4 | 1 | 1.1 | 0.9
13 | 1 | 0 | 0 | 0 | 0 | 1 | 0.97859 | -0.1495 | 0.4 | 1 | 1.1 | 0.9
10 | 1 | 0.0064282 | 0.0016111 | 0 | 0 | 1 | 0.97699 | -0.16076 | 0.4 | 1 | 1.1 | 0.9
21 | 1 | 0.0012853 | 0.00032213 | 0 | 0 | 1 | 0.9796 | -0.1423 | 0.4 | 1 | 1.1 | 0.9
6 | 1 | 0.0091715 | 0.0022986 | 0 | 0 | 1 | 0.97865 | -0.14907 | 0.4 | 1 | 1.1 | 0.9
22 | 1 | 0.0012186 | 0.00030542 | 0 | 0 | 1 | 0.97886 | -0.14761 | 0.4 | 1 | 1.1 | 0.9
20 | 1 | 0.0028128 | 0.00070497 | 0 | 0 | 1 | 0.97913 | -0.14565 | 0.4 | 1 | 1.1 | 0.9
7 | 1 | 0 | 0 | 0 | 0 | 1 | 0.99069 | -0.064304 | 0.4 | 1 | 1.1 | 0.9
9 | 1 | 0.0013997 | 0.0003508 | 0 | 0 | 1 | 0.9906 | -0.06488 | 0.4 | 1 | 1.1 | 0.9
83 | 1 | 0.00040924 | 0.00010257 | 0 | 0 | 1 | 0.99386 | -0.042272 | 0.4 | 1 | 1.1 | 0.9
55 | 1 | 0.00092329 | 0.0002314 | 0 | 0 | 1 | 0.99393 | -0.041784 | 0.4 | 1 | 1.1 | 0.9
12 | 1 | 0 | 0 | 0 | 0 | 1 | 0.97483 | -0.17621 | 0.4 | 1 | 1.1 | 0.9
14 | 1 | 0 | 0 | 0 | 0 | 1 | 0.97078 | -0.20529 | 0.4 | 1 | 1.1 | 0.9
125 | 1 | 0.0039203 | 0.00098251 | 0 | 0 | 1 | 0.97798 | -0.15382 | 0.4 | 1 | 1.1 | 0.9
128 | 1 | 0.04561 | 0.011431 | 0 | 0 | 1 | 0.97025 | -0.20907 | 0.4 | 1 | 1.1 | 0.9
124 | 1 | 0.0065123 | 0.0016321 | 0 | 0 | 1 | 0.97779 | -0.15516 | 0.4 | 1 | 1.1 | 0.9
15 | 1 | 0.00083571 | 0.00020945 | 0 | 0 | 1 | 0.99262 | -0.050985 | 0.4 | 1 | 1.1 | 0.9
16 | 1 | 0 | 0 | 0 | 0 | 1 | 0.99266 | -0.050693 | 0.4 | 1 | 1.1 | 0.9
17 | 1 | 0 | 0 | 0 | 0 | 1 | 0.99264 | -0.05081 | 0.4 | 1 | 1.1 | 0.9
18 | 1 | 0.00082659 | 0.00020716 | 0 | 0 | 1 | 0.99295 | -0.048648 | 0.4 | 1 | 1.1 | 0.9
127 | 1 | 0.0021173 | 0.00053066 | 0 | 0 | 1 | 0.9926 | -0.051134 | 0.4 | 1 | 1.1 | 0.9
75 | 1 | 0.0018958 | 0.00047513 | 0 | 0 | 1 | 0.99303 | -0.04809 | 0.4 | 1 | 1.1 | 0.9
60 | 1 | 0 | 0 | 0 | 0 | 1 | 0.99311 | -0.04747 | 0.4 | 1 | 1.1 | 0.9
63 | 1 | 0.0006858 | 0.00017188 | 0 | 0 | 1 | 0.98884 | -0.077207 | 0.4 | 1 | 1.1 | 0.9
24 | 1 | 0.0028871 | 0.00072357 | 0 | 0 | 1 | 0.97591 | -0.16869 | 0.4 | 1 | 1.1 | 0.9
25 | 1 | 0.00036299 | 9.0975e-05 | 0 | 0 | 1 | 0.97519 | -0.17387 | 0.4 | 1 | 1.1 | 0.9
26 | 1 | 0 | 0 | 0 | 0 | 1 | 0.97616 | -0.16691 | 0.4 | 1 | 1.1 | 0.9
27 | 1 | 0 | 0 | 0 | 0 | 1 | 0.97502 | -0.17512 | 0.4 | 1 | 1.1 | 0.9
28 | 1 | 0 | 0 | 0 | 0 | 1 | 0.97767 | -0.15611 | 0.4 | 1 | 1.1 | 0.9
29 | 1 | 0.0075808 | 0.0018999 | 0 | 0 | 1 | 0.97577 | -0.1697 | 0.4 | 1 | 1.1 | 0.9
39 | 1 | 0.0015144 | 0.00037953 | 0 | 0 | 1 | 0.97502 | -0.17513 | 0.4 | 1 | 1.1 | 0.9
41 | 1 | 0 | 0 | 0 | 0 | 1 | 0.97437 | -0.17977 | 0.4 | 1 | 1.1 | 0.9
72 | 1 | 0 | 0 | 0 | 0 | 1 | 0.97663 | -0.16357 | 0.4 | 1 | 1.1 | 0.9
88 | 1 | 0.00061319 | 0.00015368 | 0 | 0 | 1 | 0.98083 | -0.13365 | 0.4 | 1 | 1.1 | 0.9
31 | 1 | 0.0022442 | 0.00056244 | 0 | 0 | 1 | 0.97506 | -0.17479 | 0.4 | 1 | 1.1 | 0.9
42 | 1 | 0 | 0 | 0 | 0 | 1 | 0.97492 | -0.17584 | 0.4 | 1 | 1.1 | 0.9
40 | 1 | 0 | 0 | 0 | 0 | 1 | 0.97591 | -0.16873 | 0.4 | 1 | 1.1 | 0.9
122 | 1 | 0.0058374 | 0.001463 | 0 | 0 | 1 | 0.97544 | -0.17208 | 0.4 | 1 | 1.1 | 0.9
108 | 1 | 0.0013301 | 0.00033335 | 0 | 0 | 1 | 0.97403 | -0.1822 | 0.4 | 1 | 1.1 | 0.9
68 | 1 | 0.0023983 | 0.00060107 | 0 | 0 | 1 | 0.97531 | -0.17303 | 0.4 | 1 | 1.1 | 0.9
80 | 1 | 0 | 0 | 0 | 0 | 1 | 0.9834 | -0.11542 | 0.4 | 1 | 1.1 | 0.9
30 | 1 | 0.0016729 | 0.00041926 | 0 | 0 | 1 | 0.97503 | -0.17499 | 0.4 | 1 | 1.1 | 0.9
32 | 1 | 0 | 0 | 0 | 0 | 1 | 0.9744 | -0.17958 | 0.4 | 1 | 1.1 | 0.9
33 | 1 | 0.0046818 | 0.0011734 | 0 | 0 | 1 | 0.97395 | -0.1828 | 0.4 | 1 | 1.1 | 0.9
34 | 1 | 0.0052778 | 0.0013227 | 0 | 0 | 1 | 0.97414 | -0.18143 | 0.4 | 1 | 1.1 | 0.9
36 | 1 | 0 | 0 | 0 | 0 | 1 | 0.97376 | -0.18417 | 0.4 | 1 | 1.1 | 0.9
38 | 1 | 0.0018147 | 0.00045479 | 0 | 0 | 1 | 0.97346 | -0.18628 | 0.4 | 1 | 1.1 | 0.9
35 | 1 | 0.0037385 | 0.00093696 | 0 | 0 | 1 | 0.97366 | -0.18488 | 0.4 | 1 | 1.1 | 0.9
84 | 1 | 0.0030775 | 0.00077131 | 0 | 0 | 1 | 0.9734 | -0.18675 | 0.4 | 1 | 1.1 | 0.9
85 | 1 | 0.0017177 | 0.0004305 | 0 | 0 | 1 | 0.97339 | -0.18678 | 0.4 | 1 | 1.1 | 0.9
43 | 1 | 0.00040703 | 0.00010201 | 0 | 0 | 1 | 0.97489 | -0.17607 | 0.4 | 1 | 1.1 | 0.9
123 | 1 | 0.0093775 | 0.0023502 | 0 | 0 | 1 | 0.97535 | -0.17275 | 0.4 | 1 | 1.1 | 0.9
103 | 1 | 0 | 0 | 0 | 0 | 1 | 0.97364 | -0.18503 | 0.4 | 1 | 1.1 | 0.9
111 | 1 | 0.0016241 | 0.00040703 | 0 | 0 | 1 | 0.9738 | -0.18386 | 0.4 | 1 | 1.1 | 0.9
101 | 1 | 0 | 0 | 0 | 0 | 1 | 0.97361 | -0.18525 | 0.4 | 1 | 1.1 | 0.9
109 | 1 | 0 | 0 | 0 | 0 | 1 | 0.97393 | -0.18293 | 0.4 | 1 | 1.1 | 0.9
118 | 1 | 0.00078491 | 0.00019672 | 0 | 0 | 1 | 0.97486 | -0.17625 | 0.4 | 1 | 1.1 | 0.9
44 | 1 | 0.0017618 | 0.00044155 | 0 | 0 | 1 | 0.99034 | -0.066787 | 0.4 | 1 | 1.1 | 0.9
45 | 1 | 0.0014869 | 0.00037266 | 0 | 0 | 1 | 0.98972 | -0.071059 | 0.4 | 1 | 1.1 | 0.9
46 | 1 | 0.0012651 | 0.00031706 | 0 | 0 | 1 | 0.99163 | -0.057755 | 0.4 | 1 | 1.1 | 0.9
47 | 1 | 0 | 0 | 0 | 0 | 1 | 0.98932 | -0.073855 | 0.4 | 1 | 1.1 | 0.9
48 | 1 | 0.001609 | 0.00040326 | 0 | 0 | 1 | 0.99186 | -0.056185 | 0.4 | 1 | 1.1 | 0.9
73 | 1 | 0.00063953 | 0.00016028 | 0 | 0 | 1 | 0.98771 | -0.08514 | 0.4 | 1 | 1.1 | 0.9
74 | 1 | 0.0015294 | 0.0003833 | 0 | 0 | 1 | 0.98929 | -0.074109 | 0.4 | 1 | 1.1 | 0.9
76 | 1 | 0.00077622 | 0.00019454 | 0 | 0 | 1 | 0.99305 | -0.047914 | 0.4 | 1 | 1.1 | 0.9
59 | 1 | 0 | 0 | 0 | 0 | 1 | 0.98695 | -0.090438 | 0.4 | 1 | 1.1 | 0.9
89 | 1 | 0.0014291 | 0.00035816 | 0 | 0 | 1 | 0.98924 | -0.07447 | 0.4 | 1 | 1.1 | 0.9
49 | 1 | 0.0012526 | 0.00031394 | 0 | 0 | 1 | 0.99842 | -0.010815 | 0.4 | 1 | 1.1 | 0.9
50 | 1 | 0.00095108 | 0.00023836 | 0 | 0 | 1 | 0.99722 | -0.019071 | 0.4 | 1 | 1.1 | 0.9
51 | 1 | 0.0015885 | 0.00039811 | 0 | 0 | 1 | 0.99886 | -0.0078368 | 0.4 | 1 | 1.1 | 0.9
52 | 1 | 0.0010514 | 0.0002635 | 0 | 0 | 1 | 0.9961 | -0.026813 | 0.4 | 1 | 1.1 | 0.9
53 | 1 | 0.00029663 | 7.4344e-05 | 0 | 0 | 1 | 0.9995 | -0.003444 | 0.4 | 1 | 1.1 | 0.9
54 | 1 | 0.0011434 | 0.00028655 | 0 | 0 | 1 | 0.9951 | -0.033723 | 0.4 | 1 | 1.1 | 0.9
71 | 3 | 0.0011583 | 0.00029031 | 0 | 0 | 1 | 1 | 0 | 0.4 | 1 | 1.1 | 0.9
61 | 1 | 0.0021083 | 0.0005284 | 0 | 0 | 1 | 0.99779 | -0.015156 | 0.4 | 1 | 1.1 | 0.9
56 | 1 | 0.0014718 | 0.00036886 | 0 | 0 | 1 | 0.98689 | -0.090887 | 0.4 | 1 | 1.1 | 0.9
57 | 1 | 0.00079907 | 0.00020027 | 0 | 0 | 1 | 0.98693 | -0.090586 | 0.4 | 1 | 1.1 | 0.9
58 | 1 | 0 | 0 | 0 | 0 | 1 | 0.99649 | -0.024108 | 0.4 | 1 | 1.1 | 0.9
78 | 1 | 0.0012015 | 0.00030112 | 0 | 0 | 1 | 0.9833 | -0.11618 | 0.4 | 1 | 1.1 | 0.9
64 | 1 | 0.0022155 | 0.00055526 | 0 | 0 | 1 | 0.98881 | -0.077433 | 0.4 | 1 | 1.1 | 0.9
65 | 1 | 0.0026409 | 0.00066188 | 0 | 0 | 1 | 0.97338 | -0.18683 | 0.4 | 1 | 1.1 | 0.9
66 | 1 | 0.0024813 | 0.00062187 | 0 | 0 | 1 | 0.97437 | -0.17972 | 0.4 | 1 | 1.1 | 0.9
67 | 1 | 0 | 0 | 0 | 0 | 1 | 0.97289 | -0.19037 | 0.4 | 1 | 1.1 | 0.9
69 | 1 | 0 | 0 | 0 | 0 | 1 | 0.9724 | -0.19389 | 0.4 | 1 | 1.1 | 0.9
70 | 1 | 0.00041848 | 0.00010488 | 0 | 0 | 1 | 0.97257 | -0.19265 | 0.4 | 1 | 1.1 | 0.9
98 | 1 | 0 | 0 | 0 | 0 | 1 | 0.97237 | -0.19414 | 0.4 | 1 | 1.1 | 0.9
97 | 1 | 0.00096482 | 0.00024181 | 0 | 0 | 1 | 0.97217 | -0.19559 | 0.4 | 1 | 1.1 | 0.9
86 | 1 | 0.00018594 | 4.6601e-05 | 0 | 0 | 1 | 0.97245 | -0.19353 | 0.4 | 1 | 1.1 | 0.9
105 | 1 | 0.0013534 | 0.00033919 | 0 | 0 | 1 | 0.97235 | -0.1943 | 0.4 | 1 | 1.1 | 0.9
95 | 1 | 0.0013814 | 0.0003462 | 0 | 0 | 1 | 0.97184 | -0.19792 | 0.4 | 1 | 1.1 | 0.9
87 | 1 | 0.0021625 | 0.00054196 | 0 | 0 | 1 | 0.97224 | -0.19507 | 0.4 | 1 | 1.1 | 0.9
77 | 1 | 0.00076444 | 0.00019159 | 0 | 0 | 1 | 0.98319 | -0.11693 | 0.4 | 1 | 1.1 | 0.9
79 | 1 | 0 | 0 | 0 | 0 | 1 | 0.98311 | -0.11748 | 0.4 | 1 | 1.1 | 0.9
81 | 1 | 0 | 0 | 0 | 0 | 1 | 0.98303 | -0.11806 | 0.4 | 1 | 1.1 | 0.9
121 | 1 | 0.0011536 | 0.00028911 | 0 | 0 | 1 | 0.98302 | -0.11813 | 0.4 | 1 | 1.1 | 0.9
119 | 1 | 0.00097339 | 0.00024395 | 0 | 0 | 1 | 0.98302 | -0.11818 | 0.4 | 1 | 1.1 | 0.9
120 | 1 | 0.0009527 | 0.00023877 | 0 | 0 | 1 | 0.98301 | -0.11822 | 0.4 | 1 | 1.1 | 0.9
90 | 1 | 0.0011041 | 0.0002767 | 0 | 0 | 1 | 0.97211 | -0.19599 | 0.4 | 1 | 1.1 | 0.9
91 | 1 | 0.00066048 | 0.00016553 | 0 | 0 | 1 | 0.97205 | -0.19641 | 0.4 | 1 | 1.1 | 0.9
92 | 1 | 0.0020579 | 0.00051575 | 0 | 0 | 1 | 0.97189 | -0.19761 | 0.4 | 1 | 1.1 | 0.9
93 | 1 | 0.0037002 | 0.00092736 | 0 | 0 | 1 | 0.97171 | -0.19887 | 0.4 | 1 | 1.1 | 0.9
94 | 1 | 0.0014769 | 0.00037015 | 0 | 0 | 1 | 0.97161 | -0.19957 | 0.4 | 1 | 1.1 | 0.9
96 | 1 | 0.00082181 | 0.00020597 | 0 | 0 | 1 | 0.97161 | -0.19959 | 0.4 | 1 | 1.1 | 0.9
114 | 1 | 0.0023215 | 0.00058182 | 0 | 0 | 1 | 0.97156 | -0.19994 | 0.4 | 1 | 1.1 | 0.9
115 | 1 | 0.00092058 | 0.00023072 | 0 | 0 | 1 | 0.97153 | -0.2002 | 0.4 | 1 | 1.1 | 0.9
116 | 1 | 0.00079282 | 0.0001987 | 0 | 0 | 1 | 0.97152 | -0.20022 | 0.4 | 1 | 1.1 | 0.9
106 | 1 | 0 | 0 | 0 | 0 | 1 | 0.97222 | -0.19517 | 0.4 | 1 | 1.1 | 0.9
99 | 1 | 0.00047338 | 0.00011864 | 0 | 0 | 1 | 0.97357 | -0.18556 | 0.4 | 1 | 1.1 | 0.9
100 | 1 | 0.00041348 | 0.00010363 | 0 | 0 | 1 | 0.9735 | -0.18602 | 0.4 | 1 | 1.1 | 0.9
102 | 1 | 0.0011527 | 0.00028888 | 0 | 0 | 1 | 0.97346 | -0.18631 | 0.4 | 1 | 1.1 | 0.9
104 | 1 | 0.0012054 | 0.00030211 | 0 | 0 | 1 | 0.97357 | -0.18557 | 0.4 | 1 | 1.1 | 0.9
117 | 1 | 0.0014221 | 0.00035641 | 0 | 0 | 1 | 0.97341 | -0.18671 | 0.4 | 1 | 1.1 | 0.9
112 | 1 | 0.00083711 | 0.0002098 | 0 | 0 | 1 | 0.97355 | -0.18571 | 0.4 | 1 | 1.1 | 0.9
107 | 1 | 0.0029034 | 0.00072766 | 0 | 0 | 1 | 0.9722 | -0.19537 | 0.4 | 1 | 1.1 | 0.9
110 | 1 | 0.0025205 | 0.0006317 | 0 | 0 | 1 | 0.97381 | -0.18379 | 0.4 | 1 | 1.1 | 0.9
113 | 1 | 0.0030965 | 0.00077606 | 0 | 0 | 1 | 0.97378 | -0.18402 | 0.4 | 1 | 1.1 | 0.9
126 | 1 | 0.0060528 | 0.001517 | 0 | 0 | 1 | 0.9775 | -0.15728 | 0.4 | 1 | 1.1 | 0.9

## generator_data
GEN_BUS | PG | QG | QMAX | QMIN | VG | MBASE | GEN_STATUS | PMAX | PMIN
71 | 0.23567 | 0.059729 | 10 | -10 | 1 | 100 | 1 | 10 | 0

## branch_data
F_BUS | T_BUS | BR_R | BR_X | BR_B | RATE_A | RATE_B | RATE_C | TAP | SHIFT | BR_STATUS | ANGMIN | ANGMAX | P_in | Q_in | P_out | Q_out
1 | 2 | 2.822 | 1.0854 | 2.8479e-09 | 0 | 0 | 0 | 0 | 0 | 1 | -90 | 90 | -0.0039404 | -0.00098756 | 0.0039409 | 0.00098747
2 | 3 | 1.8632 | 0.71661 | 1.8803e-09 | 0 | 0 | 0 | 0 | 0 | 1 | -90 | 90 | -0.0055382 | -0.0013878 | 0.0055388 | 0.0013878
3 | 19 | 3.953 | 1.5204 | 7.9786e-09 | 0 | 0 | 0 | 0 | 0 | 1 | -90 | 90 | -0.090447 | -0.02279 | 0.090801 | 0.022925
3 | 4 | 2.4166 | 0.92945 | 4.8775e-09 | 0 | 0 | 0 | 0 | 0 | 1 | -90 | 90 | 0.084908 | 0.021402 | -0.084717 | -0.021329
19 | 62 | 4.1452 | 1.5943 | 4.1833e-09 | 0 | 0 | 0 | 0 | 0 | 1 | -90 | 90 | 0.0068078 | 0.0017058 | -0.0068057 | -0.0017054
19 | 8 | 1.3939 | 0.5361 | 2.8133e-09 | 0 | 0 | 0 | 0 | 0 | 1 | -90 | 90 | -0.097609 | -0.024631 | 0.097753 | 0.024686
4 | 5 | 2.1852 | 0.84045 | 4.4104e-09 | 0 | 0 | 0 | 0 | 0 | 1 | -90 | 90 | 0.084717 | 0.021329 | -0.084545 | -0.021263
62 | 63 | 1.7311 | 0.66582 | 1.747e-09 | 0 | 0 | 0 | 0 | 0 | 1 | -90 | 90 | 0.0029015 | 0.00072693 | -0.0029014 | -0.00072704
8 | 83 | 2.8604 | 1.1002 | 5.7733e-09 | 0 | 0 | 0 | 0 | 0 | 1 | -90 | 90 | -0.099153 | -0.025036 | 0.099458 | 0.025153
8 | 7 | 2.0783 | 0.79935 | 2.0974e-09 | 0 | 0 | 0 | 0 | 0 | 1 | -90 | 90 | 0.0013999 | 0.00035013 | -0.0013998 | -0.00035032
5 | 11 | 1.3511 | 0.51965 | 2.727e-09 | 0 | 0 | 0 | 0 | 0 | 1 | -90 | 90 | 0.069083 | 0.017386 | -0.069012 | -0.017358
5 | 23 | 6.0863 | 2.3409 | 6.1421e-09 | 0 | 0 | 0 | 0 | 0 | 1 | -90 | 90 | 0.015461 | 0.0038775 | -0.015445 | -0.003872
11 | 13 | 6.7482 | 2.5955 | 6.8101e-09 | 0 | 0 | 0 | 0 | 0 | 1 | -90 | 90 | 0.01652 | 0.0041433 | -0.016499 | -0.0041361
11 | 10 | 4.8326 | 1.8587 | 4.877e-09 | 0 | 0 | 0 | 0 | 0 | 1 | -90 | 90 | 0.052492 | 0.013215 | -0.052345 | -0.013159
23 | 21 | 1.3874 | 0.53362 | 1.4002e-09 | 0 | 0 | 0 | 0 | 0 | 1 | -90 | 90 | 0.014502 | 0.0036357 | -0.014499 | -0.0036346
13 | 125 | 3.266 | 1.2561 | 3.2959e-09 | 0 | 0 | 0 | 0 | 0 | 1 | -90 | 90 | 0.016499 | 0.0041361 | -0.01649 | -0.0041327
10 | 12 | 4.2015 | 1.616 | 4.24e-09 | 0 | 0 | 0 | 0 | 0 | 1 | -90 | 90 | 0.045917 | 0.011548 | -0.045818 | -0.01151
21 | 20 | 3.1677 | 1.2183 | 3.1968e-09 | 0 | 0 | 0 | 0 | 0 | 1 | -90 | 90 | 0.013214 | 0.0033124 | -0.013208 | -0.0033104
6 | 22 | 1.9841 | 0.7631 | 2.0023e-09 | 0 | 0 | 0 | 0 | 0 | 1 | -90 | 90 | -0.0091715 | -0.0022986 | 0.0091734 | 0.0022991
22 | 20 | 2.3539 | 0.90535 | 2.3755e-09 | 0 | 0 | 0 | 0 | 0 | 1 | -90 | 90 | -0.010392 | -0.0026045 | 0.010395 | 0.0026054
7 | 9 | 5.2512 | 2.0197 | 5.2993e-09 | 0 | 0 | 0 | 0 | 0 | 1 | -90 | 90 | 0.0013998 | 0.00035032 | -0.0013997 | -0.0003508
83 | 55 | 0.063912 | 0.024582 | 1.29e-10 | 0 | 0 | 0 | 0 | 0 | 1 | -90 | 90 | -0.099867 | -0.025256 | 0.099874 | 0.025258
55 | 54 | 1.048 | 0.40309 | 2.1153e-09 | 0 | 0 | 0 | 0 | 0 | 1 | -90 | 90 | -0.1008 | -0.02549 | 0.10091 | 0.025534
12 | 14 | 7.8609 | 3.0234 | 7.933e-09 | 0 | 0 | 0 | 0 | 0 | 1 | -90 | 90 | 0.045818 | 0.01151 | -0.045633 | -0.01144
14 | 128 | 1.0159 | 0.39075 | 1.0253e-09 | 0 | 0 | 0 | 0 | 0 | 1 | -90 | 90 | 0.045633 | 0.01144 | -0.04561 | -0.011431
125 | 124 | 1.3328 | 0.51261 | 1.345e-09 | 0 | 0 | 0 | 0 | 0 | 1 | -90 | 90 | 0.012569 | 0.0031502 | -0.012567 | -0.0031494
124 | 126 | 4.3497 | 1.673 | 4.3896e-09 | 0 | 0 | 0 | 0 | 0 | 1 | -90 | 90 | 0.0060546 | 0.0015172 | -0.0060528 | -0.001517
15 | 16 | 4.4835 | 1.7244 | 4.5247e-09 | 0 | 0 | 0 | 0 | 0 | 1 | -90 | 90 | -0.00083571 | -0.00020945 | 0.00083574 | 0.00020902
16 | 17 | 0.70785 | 0.27225 | 7.1435e-10 | 0 | 0 | 0 | 0 | 0 | 1 | -90 | 90 | 0.0021175 | 0.00053044 | -0.0021174 | -0.0005305
16 | 18 | 8.8628 | 3.4088 | 8.9441e-09 | 0 | 0 | 0 | 0 | 0 | 1 | -90 | 90 | -0.0029532 | -0.00073946 | 0.0029541 | 0.00073889
17 | 127 | 1.9666 | 0.7564 | 1.9847e-09 | 0 | 0 | 0 | 0 | 0 | 1 | -90 | 90 | 0.0021174 | 0.0005305 | -0.0021173 | -0.00053066
18 | 75 | 1.8903 | 0.72703 | 1.9076e-09 | 0 | 0 | 0 | 0 | 0 | 1 | -90 | 90 | -0.0037806 | -0.00094606 | 0.0037809 | 0.00094598
75 | 60 | 1.4 | 0.53845 | 1.4128e-09 | 0 | 0 | 0 | 0 | 0 | 1 | -90 | 90 | -0.0056767 | -0.0014211 | 0.0056772 | 0.0014212
60 | 76 | 0.048995 | 0.018844 | 9.8889e-11 | 0 | 0 | 0 | 0 | 0 | 1 | -90 | 90 | 0.11819 | 0.029869 | -0.11819 | -0.029866
60 | 58 | 2.4676 | 0.94907 | 4.9805e-09 | 0 | 0 | 0 | 0 | 0 | 1 | -90 | 90 | -0.12387 | -0.03129 | 0.12428 | 0.031447
63 | 64 | 1.2996 | 0.49983 | 1.3115e-09 | 0 | 0 | 0 | 0 | 0 | 1 | -90 | 90 | 0.0022156 | 0.00055516 | -0.0022155 | -0.00055526
24 | 25 | 3.7434 | 1.4398 | 3.7777e-09 | 0 | 0 | 0 | 0 | 0 | 1 | -90 | 90 | 0.017178 | 0.0043057 | -0.017166 | -0.0043013
24 | 26 | 1.1014 | 0.42362 | 1.1115e-09 | 0 | 0 | 0 | 0 | 0 | 1 | -90 | 90 | -0.020066 | -0.0050293 | 0.02007 | 0.005031
25 | 27 | 0.91887 | 0.35341 | 9.273e-10 | 0 | 0 | 0 | 0 | 0 | 1 | -90 | 90 | 0.016803 | 0.0042103 | -0.0168 | -0.0042093
26 | 28 | 2.5863 | 0.99475 | 2.6101e-09 | 0 | 0 | 0 | 0 | 0 | 1 | -90 | 90 | -0.051932 | -0.013022 | 0.05201 | 0.013051
26 | 29 | 1.0887 | 0.41873 | 1.0987e-09 | 0 | 0 | 0 | 0 | 0 | 1 | -90 | 90 | 0.031862 | 0.0079905 | -0.031849 | -0.0079859
27 | 39 | 0.050747 | 0.019518 | 5.1212e-11 | 0 | 0 | 0 | 0 | 0 | 1 | -90 | 90 | 0.0027065 | 0.00067711 | -0.0027065 | -0.00067712
27 | 41 | 4.0848 | 1.5711 | 4.1223e-09 | 0 | 0 | 0 | 0 | 0 | 1 | -90 | 90 | 0.014094 | 0.0035322 | -0.014085 | -0.0035291
28 | 72 | 2.018 | 0.77615 | 2.0365e-09 | 0 | 0 | 0 | 0 | 0 | 1 | -90 | 90 | 0.046154 | 0.011588 | -0.046107 | -0.011569
28 | 88 | 2.8664 | 1.1024 | 2.8927e-09 | 0 | 0 | 0 | 0 | 0 | 1 | -90 | 90 | -0.098164 | -0.024639 | 0.098471 | 0.024757
29 | 31 | 2.6031 | 1.0012 | 2.627e-09 | 0 | 0 | 0 | 0 | 0 | 1 | -90 | 90 | 0.024268 | 0.0060859 | -0.024251 | -0.0060796
39 | 42 | 7.3637 | 2.8322 | 7.4313e-09 | 0 | 0 | 0 | 0 | 0 | 1 | -90 | 90 | 0.0011921 | 0.00029759 | -0.001192 | -0.00029825
41 | 108 | 2.1265 | 0.81787 | 2.146e-09 | 0 | 0 | 0 | 0 | 0 | 1 | -90 | 90 | 0.014085 | 0.0035291 | -0.01408 | -0.0035275
72 | 68 | 3.8107 | 1.4657 | 3.8457e-09 | 0 | 0 | 0 | 0 | 0 | 1 | -90 | 90 | 0.030873 | 0.0077498 | -0.030833 | -0.0077346
72 | 40 | 4.2065 | 1.6179 | 4.2451e-09 | 0 | 0 | 0 | 0 | 0 | 1 | -90 | 90 | 0.015234 | 0.0038197 | -0.015223 | -0.0038159
88 | 80 | 2.3249 | 0.89417 | 4.6924e-09 | 0 | 0 | 0 | 0 | 0 | 1 | -90 | 90 | -0.099085 | -0.02491 | 0.099337 | 0.025007
31 | 30 | 0.11426 | 0.043947 | 1.1531e-10 | 0 | 0 | 0 | 0 | 0 | 1 | -90 | 90 | 0.022007 | 0.0055172 | -0.022006 | -0.0055169
42 | 43 | 2.3011 | 0.88506 | 2.3223e-09 | 0 | 0 | 0 | 0 | 0 | 1 | -90 | 90 | 0.001192 | 0.00029825 | -0.001192 | -0.00029845
40 | 122 | 2.7274 | 1.049 | 2.7525e-09 | 0 | 0 | 0 | 0 | 0 | 1 | -90 | 90 | 0.015223 | 0.0038159 | -0.015216 | -0.0038135
122 | 123 | 0.88611 | 0.34081 | 8.9424e-10 | 0 | 0 | 0 | 0 | 0 | 1 | -90 | 90 | 0.0093784 | 0.0023505 | -0.0093775 | -0.0023502
108 | 109 | 0.71139 | 0.27361 | 7.1792e-10 | 0 | 0 | 0 | 0 | 0 | 1 | -90 | 90 | 0.01275 | 0.0031941 | -0.012749 | -0.0031937
68 | 66 | 2.9175 | 1.1221 | 2.9442e-09 | 0 | 0 | 0 | 0 | 0 | 1 | -90 | 90 | 0.028434 | 0.0071335 | -0.028408 | -0.0071237
80 | 78 | 1.9104 | 0.73475 | 1.9279e-09 | 0 | 0 | 0 | 0 | 0 | 1 | -90 | 90 | 0.005047 | 0.001264 | -0.0050465 | -0.001264
80 | 59 | 3.0494 | 1.1728 | 6.1548e-09 | 0 | 0 | 0 | 0 | 0 | 1 | -90 | 90 | -0.10438 | -0.026271 | 0.10475 | 0.026411
30 | 32 | 2.7923 | 1.074 | 2.8179e-09 | 0 | 0 | 0 | 0 | 0 | 1 | -90 | 90 | 0.020334 | 0.0050977 | -0.020321 | -0.005093
32 | 33 | 2.6456 | 1.0175 | 2.6699e-09 | 0 | 0 | 0 | 0 | 0 | 1 | -90 | 90 | 0.015042 | 0.0037701 | -0.015035 | -0.0037678
32 | 34 | 4.3387 | 1.6687 | 4.3785e-09 | 0 | 0 | 0 | 0 | 0 | 1 | -90 | 90 | 0.0052792 | 0.0013229 | -0.0052778 | -0.0013227
33 | 36 | 1.6448 | 0.63262 | 1.6599e-09 | 0 | 0 | 0 | 0 | 0 | 1 | -90 | 90 | 0.010353 | 0.0025944 | -0.010351 | -0.0025938
36 | 38 | 3.9333 | 1.5128 | 3.9694e-09 | 0 | 0 | 0 | 0 | 0 | 1 | -90 | 90 | 0.0066122 | 0.001657 | -0.0066102 | -0.0016566
36 | 35 | 2.3174 | 0.89132 | 2.3387e-09 | 0 | 0 | 0 | 0 | 0 | 1 | -90 | 90 | 0.0037389 | 0.00093688 | -0.0037385 | -0.00093696
38 | 84 | 1.2126 | 0.46638 | 1.2237e-09 | 0 | 0 | 0 | 0 | 0 | 1 | -90 | 90 | 0.0047956 | 0.0012018 | -0.0047953 | -0.0012018
84 | 85 | 0.20665 | 0.079479 | 2.0854e-10 | 0 | 0 | 0 | 0 | 0 | 1 | -90 | 90 | 0.0017177 | 0.00043048 | -0.0017177 | -0.0004305
43 | 118 | 2.9465 | 1.1333 | 2.9735e-09 | 0 | 0 | 0 | 0 | 0 | 1 | -90 | 90 | 0.00078493 | 0.00019644 | -0.00078491 | -0.00019672
103 | 111 | 2.6133 | 1.0051 | 2.6373e-09 | 0 | 0 | 0 | 0 | 0 | 1 | -90 | 90 | -0.005505 | -0.0013786 | 0.0055058 | 0.0013787
103 | 101 | 0.50206 | 0.1931 | 5.0667e-10 | 0 | 0 | 0 | 0 | 0 | 1 | -90 | 90 | 0.005505 | 0.0013786 | -0.0055048 | -0.0013786
111 | 109 | 1.6086 | 0.61871 | 1.6234e-09 | 0 | 0 | 0 | 0 | 0 | 1 | -90 | 90 | -0.0071299 | -0.0017857 | 0.0071308 | 0.0017859
101 | 104 | 1.9305 | 0.74252 | 1.9483e-09 | 0 | 0 | 0 | 0 | 0 | 1 | -90 | 90 | 0.0020427 | 0.00051156 | -0.0020426 | -0.00051171
101 | 99 | 1.1036 | 0.42448 | 1.1138e-09 | 0 | 0 | 0 | 0 | 0 | 1 | -90 | 90 | 0.0034621 | 0.00086701 | -0.003462 | -0.00086706
109 | 110 | 1.892 | 0.72769 | 1.9094e-09 | 0 | 0 | 0 | 0 | 0 | 1 | -90 | 90 | 0.0056178 | 0.0014078 | -0.0056171 | -0.0014077
44 | 45 | 0.49168 | 0.18911 | 9.9239e-10 | 0 | 0 | 0 | 0 | 0 | 1 | -90 | 90 | 0.11247 | 0.028392 | -0.1124 | -0.028366
44 | 46 | 1.0252 | 0.3943 | 2.0692e-09 | 0 | 0 | 0 | 0 | 0 | 1 | -90 | 90 | -0.11423 | -0.028834 | 0.11437 | 0.028889
45 | 47 | 0.32577 | 0.1253 | 6.5752e-10 | 0 | 0 | 0 | 0 | 0 | 1 | -90 | 90 | 0.11091 | 0.027994 | -0.11087 | -0.027977
46 | 48 | 0.17652 | 0.067892 | 3.5628e-10 | 0 | 0 | 0 | 0 | 0 | 1 | -90 | 90 | -0.11564 | -0.029206 | 0.11566 | 0.029216
47 | 73 | 1.3489 | 0.51882 | 2.7226e-09 | 0 | 0 | 0 | 0 | 0 | 1 | -90 | 90 | 0.10791 | 0.027236 | -0.10774 | -0.027171
47 | 74 | 1.095 | 0.42116 | 1.1051e-09 | 0 | 0 | 0 | 0 | 0 | 1 | -90 | 90 | 0.0029586 | 0.0007411 | -0.0029585 | -0.00074117
48 | 76 | 0.91821 | 0.35316 | 1.8533e-09 | 0 | 0 | 0 | 0 | 0 | 1 | -90 | 90 | -0.11727 | -0.029619 | 0.11741 | 0.029672
73 | 59 | 0.63558 | 0.24446 | 1.2828e-09 | 0 | 0 | 0 | 0 | 0 | 1 | -90 | 90 | 0.1071 | 0.02701 | -0.10702 | -0.02698
74 | 89 | 3.2164 | 1.2371 | 3.2459e-09 | 0 | 0 | 0 | 0 | 0 | 1 | -90 | 90 | 0.0014292 | 0.00035787 | -0.0014291 | -0.00035816
59 | 57 | 0.83004 | 0.31925 | 8.3766e-10 | 0 | 0 | 0 | 0 | 0 | 1 | -90 | 90 | 0.002271 | 0.00056883 | -0.0022709 | -0.0005689
49 | 50 | 1.0471 | 0.40274 | 2.1135e-09 | 0 | 0 | 0 | 0 | 0 | 1 | -90 | 90 | 0.10439 | 0.02645 | -0.10427 | -0.026403
49 | 51 | 0.37375 | 0.14375 | 7.5436e-10 | 0 | 0 | 0 | 0 | 0 | 1 | -90 | 90 | -0.10565 | -0.026764 | 0.10569 | 0.026781
50 | 52 | 0.98895 | 0.38036 | 1.996e-09 | 0 | 0 | 0 | 0 | 0 | 1 | -90 | 90 | 0.10332 | 0.026165 | -0.10321 | -0.026122
51 | 53 | 0.54356 | 0.20906 | 1.0971e-09 | 0 | 0 | 0 | 0 | 0 | 1 | -90 | 90 | -0.10728 | -0.027179 | 0.10734 | 0.027205
52 | 54 | 0.88993 | 0.34228 | 1.7962e-09 | 0 | 0 | 0 | 0 | 0 | 1 | -90 | 90 | 0.10216 | 0.025858 | -0.10206 | -0.02582
53 | 71 | 0.42544 | 0.16363 | 8.5868e-10 | 0 | 0 | 0 | 0 | 0 | 1 | -90 | 90 | -0.10764 | -0.027279 | 0.10769 | 0.027299
71 | 61 | 1.5866 | 0.61021 | 3.2022e-09 | 0 | 0 | 0 | 0 | 0 | 1 | -90 | 90 | 0.12682 | 0.03214 | -0.12654 | -0.032036
61 | 58 | 0.95009 | 0.36542 | 1.9176e-09 | 0 | 0 | 0 | 0 | 0 | 1 | -90 | 90 | 0.12444 | 0.031507 | -0.12428 | -0.031447
56 | 57 | 2.5884 | 0.99554 | 2.6122e-09 | 0 | 0 | 0 | 0 | 0 | 1 | -90 | 90 | -0.0014718 | -0.00036886 | 0.0014718 | 0.00036863
78 | 77 | 2.4409 | 0.9388 | 2.4633e-09 | 0 | 0 | 0 | 0 | 0 | 1 | -90 | 90 | 0.003845 | 0.0009629 | -0.0038446 | -0.00096299
65 | 66 | 3.3925 | 1.3048 | 3.4236e-09 | 0 | 0 | 0 | 0 | 0 | 1 | -90 | 90 | -0.025901 | -0.0064923 | 0.025927 | 0.0065018
65 | 67 | 1.8807 | 0.72335 | 1.898e-09 | 0 | 0 | 0 | 0 | 0 | 1 | -90 | 90 | 0.02326 | 0.0058304 | -0.023249 | -0.0058262
67 | 69 | 3.3472 | 1.2874 | 3.378e-09 | 0 | 0 | 0 | 0 | 0 | 1 | -90 | 90 | 0.01295 | 0.0032452 | -0.012943 | -0.0032431
67 | 70 | 2.7246 | 1.0479 | 2.7496e-09 | 0 | 0 | 0 | 0 | 0 | 1 | -90 | 90 | 0.010299 | 0.002581 | -0.010296 | -0.00258
69 | 98 | 0.72722 | 0.2797 | 7.3389e-10 | 0 | 0 | 0 | 0 | 0 | 1 | -90 | 90 | 0.0042574 | 0.0010666 | -0.0042573 | -0.0010666
69 | 97 | 2.4087 | 0.92641 | 2.4308e-09 | 0 | 0 | 0 | 0 | 0 | 1 | -90 | 90 | 0.008686 | 0.0021766 | -0.008684 | -0.002176
70 | 86 | 1.0959 | 0.42148 | 1.1059e-09 | 0 | 0 | 0 | 0 | 0 | 1 | -90 | 90 | 0.0098772 | 0.0024751 | -0.009876 | -0.0024748
98 | 105 | 0.44464 | 0.17102 | 4.4872e-10 | 0 | 0 | 0 | 0 | 0 | 1 | -90 | 90 | 0.0042573 | 0.0010666 | -0.0042572 | -0.0010666
97 | 95 | 3.7102 | 1.427 | 3.7442e-09 | 0 | 0 | 0 | 0 | 0 | 1 | -90 | 90 | 0.0077192 | 0.0019342 | -0.0077167 | -0.0019336
86 | 87 | 1.9588 | 0.7534 | 1.9768e-09 | 0 | 0 | 0 | 0 | 0 | 1 | -90 | 90 | 0.00969 | 0.0024282 | -0.009688 | -0.0024276
105 | 106 | 3.7019 | 1.4238 | 3.7359e-09 | 0 | 0 | 0 | 0 | 0 | 1 | -90 | 90 | 0.0029038 | 0.00072739 | -0.0029035 | -0.00072761
95 | 94 | 3.2123 | 1.2355 | 3.2418e-09 | 0 | 0 | 0 | 0 | 0 | 1 | -90 | 90 | 0.0063353 | 0.0015874 | -0.0063339 | -0.0015871
87 | 90 | 1.5111 | 0.58121 | 1.525e-09 | 0 | 0 | 0 | 0 | 0 | 1 | -90 | 90 | 0.0075255 | 0.0018856 | -0.0075246 | -0.0018854
77 | 79 | 2.2416 | 0.86217 | 2.2622e-09 | 0 | 0 | 0 | 0 | 0 | 1 | -90 | 90 | 0.0030802 | 0.0007714 | -0.0030799 | -0.00077153
79 | 81 | 2.3898 | 0.91915 | 2.4117e-09 | 0 | 0 | 0 | 0 | 0 | 1 | -90 | 90 | 0.0030799 | 0.00077153 | -0.0030797 | -0.00077166
81 | 121 | 0.66534 | 0.2559 | 6.7145e-10 | 0 | 0 | 0 | 0 | 0 | 1 | -90 | 90 | 0.0011536 | 0.00028905 | -0.0011536 | -0.00028911
81 | 119 | 0.76561 | 0.29446 | 7.7263e-10 | 0 | 0 | 0 | 0 | 0 | 1 | -90 | 90 | 0.0019261 | 0.00048262 | -0.0019261 | -0.00048268
119 | 120 | 0.46334 | 0.17821 | 4.6759e-10 | 0 | 0 | 0 | 0 | 0 | 1 | -90 | 90 | 0.00095271 | 0.00023873 | -0.0009527 | -0.00023877
90 | 91 | 0.78924 | 0.30356 | 7.9649e-10 | 0 | 0 | 0 | 0 | 0 | 1 | -90 | 90 | 0.0064205 | 0.0016087 | -0.0064201 | -0.0016086
91 | 92 | 2.5719 | 0.9892 | 2.5955e-09 | 0 | 0 | 0 | 0 | 0 | 1 | -90 | 90 | 0.0057597 | 0.0014431 | -0.0057587 | -0.001443
92 | 93 | 4.1831 | 1.6089 | 4.2215e-09 | 0 | 0 | 0 | 0 | 0 | 1 | -90 | 90 | 0.0037008 | 0.00092721 | -0.0037002 | -0.00092736
94 | 96 | 0.050446 | 0.019402 | 5.0909e-11 | 0 | 0 | 0 | 0 | 0 | 1 | -90 | 90 | 0.004857 | 0.001217 | -0.0048569 | -0.001217
96 | 114 | 1.0707 | 0.4118 | 1.0805e-09 | 0 | 0 | 0 | 0 | 0 | 1 | -90 | 90 | 0.0040351 | 0.001011 | -0.0040349 | -0.0010111
114 | 115 | 1.8094 | 0.69593 | 1.826e-09 | 0 | 0 | 0 | 0 | 0 | 1 | -90 | 90 | 0.0017135 | 0.00042923 | -0.0017134 | -0.00042938
115 | 116 | 0.34963 | 0.13447 | 3.5284e-10 | 0 | 0 | 0 | 0 | 0 | 1 | -90 | 90 | 0.00079282 | 0.00019867 | -0.00079282 | -0.0001987
106 | 107 | 0.827 | 0.31808 | 8.3459e-10 | 0 | 0 | 0 | 0 | 0 | 1 | -90 | 90 | 0.0029035 | 0.00072761 | -0.0029034 | -0.00072766
99 | 100 | 1.8808 | 0.72339 | 1.8981e-09 | 0 | 0 | 0 | 0 | 0 | 1 | -90 | 90 | 0.0029886 | 0.00074841 | -0.0029884 | -0.00074852
100 | 102 | 1.3947 | 0.53644 | 1.4075e-09 | 0 | 0 | 0 | 0 | 0 | 1 | -90 | 90 | 0.0025749 | 0.0006449 | -0.0025748 | -0.00064499
102 | 117 | 3.4992 | 1.3458 | 3.5313e-09 | 0 | 0 | 0 | 0 | 0 | 1 | -90 | 90 | 0.0014222 | 0.00035611 | -0.0014221 | -0.00035641
104 | 112 | 2.1123 | 0.81242 | 2.1317e-09 | 0 | 0 | 0 | 0 | 0 | 1 | -90 | 90 | 0.00083713 | 0.0002096 | -0.00083711 | -0.0002098
110 | 113 | 0.90547 | 0.34826 | 9.1378e-10 | 0 | 0 | 0 | 0 | 0 | 1 | -90 | 90 | 0.0030966 | 0.00077601 | -0.0030965 | -0.00077606