## bus_data
BUS_I | BUS_TYPE | Pd | Qd | Gs | Bs | area | Vm | Va | baseKV | zone | Vmax | Vmin
1 | 1 | 0.0012959 | 0.00032478 | 0 | 0 | 1 | 0.98731 | -0.089184 | 0.4 | 1 | 1.1 | 0.9
2 | 1 | 0.0011825 | 0.00029637 | 0 | 0 | 1 | 0.98742 | -0.088415 | 0.4 | 1 | 1.1 | 0.9
3 | 1 | 0.001468 | 0.00036791 | 0 | 0 | 1 | 0.98722 | -0.089876 | 0.4 | 1 | 1.1 | 0.9
4 | 1 | 0.0022095 | 0.00055376 | 0 | 0 | 1 | 0.98728 | -0.089424 | 0.4 | 1 | 1.1 | 0.9
24 | 1 | 0 | 0 | 0 | 0 | 1 | 0.99029 | -0.068077 | 0.4 | 1 | 1.1 | 0.9
5 | 1 | 0.00076702 | 0.00019223 | 0 | 0 | 1 | 0.98715 | -0.090313 | 0.4 | 1 | 1.1 | 0.9
25 | 1 | 0.0076156 | 0.0019087 | 0 | 0 | 1 | 0.99064 | -0.065613 | 0.4 | 1 | 1.1 | 0.9
7 | 1 | 0 | 0 | 0 | 0 | 1 | 0.98709 | -0.090753 | 0.4 | 1 | 1.1 | 0.9
6 | 1 | 0.0028615 | 0.00071715 | 0 | 0 | 1 | 0.9869 | -0.092097 | 0.4 | 1 | 1.1 | 0.9
9 | 1 | 0.0037707 | 0.00094503 | 0 | 0 | 1 | 0.98542 | -0.10185 | 0.4 | 1 | 1.1 | 0.9
10 | 1 | 0.0036285 | 0.0009094 | 0 | 0 | 1 | 0.98533 | -0.1025 | 0.4 | 1 | 1.1 | 0.9
11 | 1 | 0 | 0 | 0 | 0 | 1 | 0.9874 | -0.087826 | 0.4 | 1 | 1.1 | 0.9
12 | 1 | 0.0039386 | 0.00098709 | 0 | 0 | 1 | 0.98447 | -0.10858 | 0.4 | 1 | 1.1 | 0.9
13 | 1 | 0.0036501 | 0.00091479 | 0 | 0 | 1 | 0.98894 | -0.076927 | 0.4 | 1 | 1.1 | 0.9
14 | 1 | 0.0046708 | 0.0011706 | 0 | 0 | 1 | 0.98726 | -0.08879 | 0.4 | 1 | 1.1 | 0.9
15 | 1 | 0.0036135 | 0.00090562 | 0 | 0 | 1 | 0.98391 | -0.1126 | 0.4 | 1 | 1.1 | 0.9
31 | 1 | 0.0032629 | 0.00081775 | 0 | 0 | 1 | 0.99043 | -0.066489 | 0.4 | 1 | 1.1 | 0.9
16 | 1 | 0.006493 | 0.0016273 | 0 | 0 | 1 | 0.98339 | -0.11631 | 0.4 | 1 | 1.1 | 0.9
32 | 1 | 0 | 0 | 0 | 0 | 1 | 0.99185 | -0.056488 | 0.4 | 1 | 1.1 | 0.9
23 | 1 | 0.0039721 | 0.00099551 | 0 | 0 | 1 | 0.98322 | -0.11751 | 0.4 | 1 | 1.1 | 0.9
22 | 1 | 0.0057086 | 0.0014307 | 0 | 0 | 1 | 0.98309 | -0.11845 | 0.4 | 1 | 1.1 | 0.9
17 | 1 | 0.0034189 | 0.00085686 | 0 | 0 | 1 | 0.99206 | -0.055567 | 0.4 | 1 | 1.1 | 0.9
18 | 1 | 0.0032895 | 0.00082443 | 0 | 0 | 1 | 0.99225 | -0.05423 | 0.4 | 1 | 1.1 | 0.9
19 | 1 | 0.0035301 | 0.00088472 | 0 | 0 | 1 | 0.99173 | -0.057891 | 0.4 | 1 | 1.1 | 0.9
20 | 1 | 0 | 0 | 0 | 0 | 1 | 0.99305 | -0.04861 | 0.4 | 1 | 1.1 | 0.9
21 | 1 | 0.0015155 | 0.00037983 | 0 | 0 | 1 | 0.99095 | -0.063411 | 0.4 | 1 | 1.1 | 0.9
26 | 1 | 0.0031575 | 0.00079135 | 0 | 0 | 1 | 0.99648 | -0.02452 | 0.4 | 1 | 1.1 | 0.9
29 | 1 | 0 | 0 | 0 | 0 | 1 | 0.99673 | -0.022769 | 0.4 | 1 | 1.1 | 0.9
27 | 1 | 0.0028275 | 0.00070864 | 0 | 0 | 1 | 0.99791 | -0.014546 | 0.4 | 1 | 1.1 | 0.9
28 | 3 | 0.0020602 | 0.00051635 | 0 | 0 | 1 | 1 | 0 | 0.4 | 1 | 1.1 | 0.9
30 | 1 | 0.0028115 | 0.00070464 | 0 | 0 | 1 | 0.99791 | -0.014434 | 0.4 | 1 | 1.1 | 0.9
33 | 1 | 0.0017557 | 0.00044003 | 0 | 0 | 1 | 0.99546 | -0.031388 | 0.4 | 1 | 1.1 | 0.9
34 | 1 | 0.003054 | 0.00076539 | 0 | 0 | 1 | 0.99063 | -0.064996 | 0.4 | 1 | 1.1 | 0.9
40 | 1 | 0.00070524 | 0.00017675 | 0 | 0 | 1 | 0.98674 | -0.092261 | 0.4 | 1 | 1.1 | 0.9
41 | 1 | 0.0021653 | 0.00054268 | 0 | 0 | 1 | 0.98568 | -0.099709 | 0.4 | 1 | 1.1 | 0.9
35 | 1 | 0.00056695 | 0.00014209 | 0 | 0 | 1 | 0.97447 | -0.17954 | 0.4 | 1 | 1.1 | 0.9
36 | 1 | 0.0021157 | 0.00053024 | 0 | 0 | 1 | 0.97452 | -0.17921 | 0.4 | 1 | 1.1 | 0.9
37 | 1 | 0.00088101 | 0.0002208 | 0 | 0 | 1 | 0.97442 | -0.1799 | 0.4 | 1 | 1.1 | 0.9
38 | 1 | 0.005659 | 0.0014183 | 0 | 0 | 1 | 0.97458 | -0.17873 | 0.4 | 1 | 1.1 | 0.9
39 | 1 | 0.0011591 | 0.00029049 | 0 | 0 | 1 | 0.97442 | -0.17993 | 0.4 | 1 | 1.1 | 0.9
57 | 1 | 0.0059006 | 0.0014788 | 0 | 0 | 1 | 0.97477 | -0.1774 | 0.4 | 1 | 1.1 | 0.9
47 | 1 | 0 | 0 | 0 | 0 | 1 | 0.97517 | -0.17451 | 0.4 | 1 | 1.1 | 0.9
42 | 1 | 0.0041182 | 0.0010321 | 0 | 0 | 1 | 0.98553 | -0.10081 | 0.4 | 1 | 1.1 | 0.9
50 | 1 | 0 | 0 | 0 | 0 | 1 | 0.98365 | -0.11407 | 0.4 | 1 | 1.1 | 0.9
51 | 1 | 0.0014402 | 0.00036096 | 0 | 0 | 1 | 0.98348 | -0.11529 | 0.4 | 1 | 1.1 | 0.9
52 | 1 | 0.0021144 | 0.00052992 | 0 | 0 | 1 | 0.98304 | -0.11839 | 0.4 | 1 | 1.1 | 0.9
43 | 1 | 0.0033487 | 0.00083926 | 0 | 0 | 1 | 0.97598 | -0.16868 | 0.4 | 1 | 1.1 | 0.9
44 | 1 | 0 | 0 | 0 | 0 | 1 | 0.97548 | -0.17232 | 0.4 | 1 | 1.1 | 0.9
45 | 1 | 0 | 0 | 0 | 0 | 1 | 0.97692 | -0.16196 | 0.4 | 1 | 1.1 | 0.9
48 | 1 | 0.0027766 | 0.00069589 | 0 | 0 | 1 | 0.97678 | -0.16299 | 0.4 | 1 | 1.1 | 0.9
49 | 1 | 0 | 0 | 0 | 0 | 1 | 0.97826 | -0.15236 | 0.4 | 1 | 1.1 | 0.9
46 | 1 | 0 | 0 | 0 | 0 | 1 | 0.9769 | -0.16215 | 0.4 | 1 | 1.1 | 0.9
64 | 1 | 0.0047823 | 0.0011986 | 0 | 0 | 1 | 0.97696 | -0.16172 | 0.4 | 1 | 1.1 | 0.9
63 | 1 | 0.0022972 | 0.00057574 | 0 | 0 | 1 | 0.9765 | -0.16499 | 0.4 | 1 | 1.1 | 0.9
54 | 1 | 0.002529 | 0.00063382 | 0 | 0 | 1 | 0.97501 | -0.17567 | 0.4 | 1 | 1.1 | 0.9
56 | 1 | 0.0010605 | 0.0002658 | 0 | 0 | 1 | 0.97676 | -0.16313 | 0.4 | 1 | 1.1 | 0.9
70 | 1 | 0 | 0 | 0 | 0 | 1 | 0.9789 | -0.14783 | 0.4 | 1 | 1.1 | 0.9
68 | 1 | 0.0018215 | 0.00045652 | 0 | 0 | 1 | 0.97771 | -0.15632 | 0.4 | 1 | 1.1 | 0.9
66 | 1 | 0 | 0 | 0 | 0 | 1 | 0.97704 | -0.16111 | 0.4 | 1 | 1.1 | 0.9
62 | 1 | 0.0030166 | 0.00075602 | 0 | 0 | 1 | 0.9763 | -0.16645 | 0.4 | 1 | 1.1 | 0.9
53 | 1 | 0.0025586 | 0.00064124 | 0 | 0 | 1 | 0.97487 | -0.17666 | 0.4 | 1 | 1.1 | 0.9
75 | 1 | 0.0068202 | 0.0017093 | 0 | 0 | 1 | 0.98027 | -0.13803 | 0.4 | 1 | 1.1 | 0.9
67 | 1 | 0 | 0 | 0 | 0 | 1 | 0.97731 | -0.1592 | 0.4 | 1 | 1.1 | 0.9
73 | 1 | 0.0018126 | 0.00045428 | 0 | 0 | 1 | 0.98345 | -0.11548 | 0.4 | 1 | 1.1 | 0.9
76 | 1 | 0.0027983 | 0.00070132 | 0 | 0 | 1 | 0.98168 | -0.12803 | 0.4 | 1 | 1.1 | 0.9
55 | 1 | 0.0012101 | 0.00030328 | 0 | 0 | 1 | 0.97486 | -0.17677 | 0.4 | 1 | 1.1 | 0.9
59 | 1 | 0.001175 | 0.00029449 | 0 | 0 | 1 | 0.97614 | -0.16758 | 0.4 | 1 | 1.1 | 0.9
60 | 1 | 0.0018802 | 0.00047123 | 0 | 0 | 1 | 0.97615 | -0.1675 | 0.4 | 1 | 1.1 | 0.9
65 | 1 | 0.0033093 | 0.00082938 | 0 | 0 | 1 | 0.97693 | -0.16194 | 0.4 | 1 | 1.1 | 0.9
69 | 1 | 0 | 0 | 0 | 0 | 1 | 0.97729 | -0.15936 | 0.4 | 1 | 1.1 | 0.9
71 | 1 | 0.0022159 | 0.00055536 | 0 | 0 | 1 | 0.9772 | -0.15999 | 0.4 | 1 | 1.1 | 0.9

## generator_data
GEN_BUS | PG | QG | QMAX | QMIN | VG | MBASE | GEN_STATUS | PMAX | PMIN
28 | 0.16231 | 0.040999 | 10 | -10 | 1 | 100 | 1 | 10 | 0

## branch_data
F_BUS | T_BUS | BR_R | BR_X | BR_B | RATE_A | RATE_B | RATE_C | TAP | SHIFT | BR_STATUS | ANGMIN | ANGMAX | P_in | Q_in | P_out | Q_out
1 | 2 | 1.5258 | 0.58684 | 1.5398e-09 | 0 | 0 | 0 | 0 | 0 | 1 | -90 | 90 | -0.0063938 | -0.0016015 | 0.0063945 | 0.0016016
1 | 3 | 1.7211 | 0.66196 | 1.7369e-09 | 0 | 0 | 0 | 0 | 0 | 1 | -90 | 90 | 0.0050979 | 0.0012767 | -0.0050974 | -0.0012767
2 | 4 | 5.7898 | 2.2268 | 5.8429e-09 | 0 | 0 | 0 | 0 | 0 | 1 | -90 | 90 | 0.0022098 | 0.00055331 | -0.0022095 | -0.00055376
2 | 24 | 26.4127 | 10.1587 | 2.6655e-08 | 0 | 0 | 0 | 0 | 0 | 1 | -90 | 90 | -0.0097868 | -0.0024513 | 0.0098144 | 0.0024593
3 | 5 | 1.5241 | 0.5862 | 1.5381e-09 | 0 | 0 | 0 | 0 | 0 | 1 | -90 | 90 | 0.0036294 | 0.00090881 | -0.0036292 | -0.00090888
24 | 25 | 3.2072 | 1.2336 | 3.2367e-09 | 0 | 0 | 0 | 0 | 0 | 1 | -90 | 90 | -0.0098144 | -0.0024593 | 0.0098177 | 0.0024603
5 | 7 | 1.9485 | 0.74943 | 1.9664e-09 | 0 | 0 | 0 | 0 | 0 | 1 | -90 | 90 | 0.0028622 | 0.00071665 | -0.002862 | -0.00071677
25 | 21 | 1.6146 | 0.62099 | 1.6294e-09 | 0 | 0 | 0 | 0 | 0 | 1 | -90 | 90 | -0.017433 | -0.0043689 | 0.017439 | 0.0043708
7 | 6 | 5.958 | 2.2915 | 6.0127e-09 | 0 | 0 | 0 | 0 | 0 | 1 | -90 | 90 | 0.002862 | 0.00071677 | -0.0028615 | -0.00071715
9 | 10 | 0.30042 | 0.11555 | 3.0318e-10 | 0 | 0 | 0 | 0 | 0 | 1 | -90 | 90 | 0.027398 | 0.0068714 | -0.027396 | -0.0068704
9 | 11 | 5.7094 | 2.1959 | 5.7618e-09 | 0 | 0 | 0 | 0 | 0 | 1 | -90 | 90 | -0.031169 | -0.0078164 | 0.03123 | 0.0078392
10 | 12 | 3.2352 | 1.2443 | 3.2649e-09 | 0 | 0 | 0 | 0 | 0 | 1 | -90 | 90 | 0.023767 | 0.005961 | -0.023747 | -0.0059537
11 | 13 | 3.871 | 1.4888 | 3.9065e-09 | 0 | 0 | 0 | 0 | 0 | 1 | -90 | 90 | -0.035901 | -0.0090098 | 0.035955 | 0.0090303
11 | 14 | 2.6184 | 1.0071 | 2.6424e-09 | 0 | 0 | 0 | 0 | 0 | 1 | -90 | 90 | 0.0046714 | 0.0011706 | -0.0046708 | -0.0011706
12 | 15 | 2.5615 | 0.98519 | 2.585e-09 | 0 | 0 | 0 | 0 | 0 | 1 | -90 | 90 | 0.019809 | 0.0049666 | -0.019798 | -0.0049626
13 | 31 | 3.3746 | 1.2979 | 3.4056e-09 | 0 | 0 | 0 | 0 | 0 | 1 | -90 | 90 | -0.039605 | -0.0099451 | 0.039663 | 0.0099669
15 | 16 | 2.8925 | 1.1125 | 2.9191e-09 | 0 | 0 | 0 | 0 | 0 | 1 | -90 | 90 | 0.016184 | 0.004057 | -0.016176 | -0.004054
31 | 32 | 2.995 | 1.1519 | 3.0224e-09 | 0 | 0 | 0 | 0 | 0 | 1 | -90 | 90 | -0.042926 | -0.010785 | 0.042986 | 0.010807
16 | 23 | 1.5554 | 0.59824 | 1.5697e-09 | 0 | 0 | 0 | 0 | 0 | 1 | -90 | 90 | 0.009683 | 0.0024268 | -0.0096814 | -0.0024263
32 | 34 | 1.4451 | 0.55581 | 1.4584e-09 | 0 | 0 | 0 | 0 | 0 | 1 | -90 | 90 | 0.07629 | 0.019246 | -0.0762 | -0.019211
32 | 33 | 2.7336 | 1.0514 | 5.5175e-09 | 0 | 0 | 0 | 0 | 0 | 1 | -90 | 90 | -0.11928 | -0.030053 | 0.1197 | 0.030214
23 | 22 | 2.0898 | 0.80377 | 2.109e-09 | 0 | 0 | 0 | 0 | 0 | 1 | -90 | 90 | 0.0057093 | 0.0014308 | -0.0057085 | -0.0014307
17 | 18 | 0.66196 | 0.2546 | 6.6804e-10 | 0 | 0 | 0 | 0 | 0 | 1 | -90 | 90 | -0.025925 | -0.0065001 | 0.02593 | 0.0065019
17 | 19 | 1.3247 | 0.50949 | 1.3368e-09 | 0 | 0 | 0 | 0 | 0 | 1 | -90 | 90 | 0.022506 | 0.0056432 | -0.022499 | -0.0056406
18 | 20 | 2.4706 | 0.95023 | 2.4933e-09 | 0 | 0 | 0 | 0 | 0 | 1 | -90 | 90 | -0.029219 | -0.0073263 | 0.029242 | 0.0073348
19 | 21 | 3.728 | 1.4338 | 3.7622e-09 | 0 | 0 | 0 | 0 | 0 | 1 | -90 | 90 | 0.018969 | 0.0047559 | -0.018954 | -0.0047507
20 | 26 | 10.6338 | 4.0899 | 1.0731e-08 | 0 | 0 | 0 | 0 | 0 | 1 | -90 | 90 | -0.029242 | -0.0073348 | 0.02934 | 0.0073714
26 | 29 | 0.7 | 0.26923 | 7.0642e-10 | 0 | 0 | 0 | 0 | 0 | 1 | -90 | 90 | -0.032498 | -0.0081628 | 0.032505 | 0.0081658
29 | 27 | 3.2917 | 1.266 | 3.3219e-09 | 0 | 0 | 0 | 0 | 0 | 1 | -90 | 90 | -0.032505 | -0.0081658 | 0.032543 | 0.0081797
27 | 28 | 5.3723 | 2.0663 | 5.4216e-09 | 0 | 0 | 0 | 0 | 0 | 1 | -90 | 90 | -0.03537 | -0.0088884 | 0.035442 | 0.0089154
28 | 30 | 1.5296 | 0.5883 | 3.0873e-09 | 0 | 0 | 0 | 0 | 0 | 1 | -90 | 90 | 0.12481 | 0.031567 | -0.12455 | -0.03147
30 | 33 | 1.8304 | 0.70402 | 3.6945e-09 | 0 | 0 | 0 | 0 | 0 | 1 | -90 | 90 | 0.12174 | 0.030766 | -0.12145 | -0.030654
34 | 40 | 4.802 | 1.8469 | 4.8461e-09 | 0 | 0 | 0 | 0 | 0 | 1 | -90 | 90 | 0.073146 | 0.018446 | -0.072867 | -0.018339
40 | 41 | 1.318 | 0.50692 | 1.3301e-09 | 0 | 0 | 0 | 0 | 0 | 1 | -90 | 90 | 0.072162 | 0.018162 | -0.072087 | -0.018134
41 | 42 | 0.20046 | 0.077101 | 2.023e-10 | 0 | 0 | 0 | 0 | 0 | 1 | -90 | 90 | 0.069922 | 0.017591 | -0.069911 | -0.017587
35 | 36 | 1.5516 | 0.59675 | 1.5658e-09 | 0 | 0 | 0 | 0 | 0 | 1 | -90 | 90 | -0.0026071 | -0.00065318 | 0.0026072 | 0.00065307
35 | 37 | 2.18 | 0.83847 | 2.2e-09 | 0 | 0 | 0 | 0 | 0 | 1 | -90 | 90 | 0.0020401 | 0.00051108 | -0.00204 | -0.00051125
36 | 38 | 1.2547 | 0.48256 | 1.2662e-09 | 0 | 0 | 0 | 0 | 0 | 1 | -90 | 90 | -0.0047228 | -0.0011833 | 0.0047231 | 0.0011833
37 | 39 | 0.38384 | 0.14763 | 3.8736e-10 | 0 | 0 | 0 | 0 | 0 | 1 | -90 | 90 | 0.001159 | 0.00029045 | -0.001159 | -0.00029049
38 | 57 | 1.5883 | 0.61088 | 1.6029e-09 | 0 | 0 | 0 | 0 | 0 | 1 | -90 | 90 | -0.010382 | -0.0026016 | 0.010384 | 0.0026022
57 | 47 | 2.1932 | 0.84354 | 2.2133e-09 | 0 | 0 | 0 | 0 | 0 | 1 | -90 | 90 | -0.016284 | -0.004081 | 0.016291 | 0.0040833
47 | 54 | 2.2753 | 0.8751 | 2.2961e-09 | 0 | 0 | 0 | 0 | 0 | 1 | -90 | 90 | 0.0062991 | 0.0015783 | -0.0062981 | -0.0015781
47 | 44 | 1.2051 | 0.4635 | 1.2162e-09 | 0 | 0 | 0 | 0 | 0 | 1 | -90 | 90 | -0.02259 | -0.0056616 | 0.022597 | 0.0056641
42 | 50 | 2.564 | 0.98616 | 2.5875e-09 | 0 | 0 | 0 | 0 | 0 | 1 | -90 | 90 | 0.065793 | 0.016555 | -0.065671 | -0.016508
50 | 51 | 4.7121 | 1.8123 | 4.7553e-09 | 0 | 0 | 0 | 0 | 0 | 1 | -90 | 90 | 0.0032534 | 0.00081487 | -0.0032528 | -0.00081512
50 | 52 | 0.87687 | 0.33726 | 8.8492e-10 | 0 | 0 | 0 | 0 | 0 | 1 | -90 | 90 | 0.062418 | 0.015694 | -0.06238 | -0.015679
51 | 73 | 1.3372 | 0.51431 | 1.3495e-09 | 0 | 0 | 0 | 0 | 0 | 1 | -90 | 90 | 0.0018126 | 0.00045416 | -0.0018126 | -0.00045428
52 | 76 | 2.0219 | 0.77767 | 2.0405e-09 | 0 | 0 | 0 | 0 | 0 | 1 | -90 | 90 | 0.060266 | 0.015149 | -0.060185 | -0.015118
43 | 44 | 1.9969 | 0.76805 | 2.0153e-09 | 0 | 0 | 0 | 0 | 0 | 1 | -90 | 90 | 0.022608 | 0.0056683 | -0.022597 | -0.0056641
43 | 45 | 3.2179 | 1.2376 | 3.2474e-09 | 0 | 0 | 0 | 0 | 0 | 1 | -90 | 90 | -0.025957 | -0.0065076 | 0.025981 | 0.0065166
45 | 48 | 3.3563 | 1.2909 | 3.3871e-09 | 0 | 0 | 0 | 0 | 0 | 1 | -90 | 90 | 0.0038377 | 0.00096143 | -0.0038371 | -0.00096155
45 | 49 | 4.0115 | 1.5429 | 4.0484e-09 | 0 | 0 | 0 | 0 | 0 | 1 | -90 | 90 | -0.029819 | -0.007478 | 0.029859 | 0.0074929
48 | 56 | 1.6076 | 0.61831 | 1.6224e-09 | 0 | 0 | 0 | 0 | 0 | 1 | -90 | 90 | 0.0010605 | 0.00026565 | -0.0010605 | -0.0002658
49 | 70 | 1.1224 | 0.4317 | 1.1327e-09 | 0 | 0 | 0 | 0 | 0 | 1 | -90 | 90 | -0.050387 | -0.012639 | 0.050418 | 0.012651
49 | 68 | 2.4071 | 0.9258 | 2.4292e-09 | 0 | 0 | 0 | 0 | 0 | 1 | -90 | 90 | 0.020528 | 0.0051464 | -0.020517 | -0.0051423
46 | 64 | 0.63841 | 0.24554 | 6.4427e-10 | 0 | 0 | 0 | 0 | 0 | 1 | -90 | 90 | -0.0083739 | -0.0020982 | 0.0083744 | 0.0020984
46 | 63 | 4.2134 | 1.6205 | 4.2521e-09 | 0 | 0 | 0 | 0 | 0 | 1 | -90 | 90 | 0.0083739 | 0.0020982 | -0.0083706 | -0.0020974
64 | 66 | 0.57314 | 0.22044 | 5.784e-10 | 0 | 0 | 0 | 0 | 0 | 1 | -90 | 90 | -0.013157 | -0.0032969 | 0.013158 | 0.0032973
63 | 62 | 2.987 | 1.1488 | 3.0144e-09 | 0 | 0 | 0 | 0 | 0 | 1 | -90 | 90 | 0.0060734 | 0.0015216 | -0.0060722 | -0.0015214
54 | 53 | 3.2455 | 1.2483 | 3.2753e-09 | 0 | 0 | 0 | 0 | 0 | 1 | -90 | 90 | 0.0037691 | 0.0009443 | -0.0037686 | -0.00094442
70 | 75 | 2.4347 | 0.93641 | 2.457e-09 | 0 | 0 | 0 | 0 | 0 | 1 | -90 | 90 | -0.050418 | -0.012651 | 0.050487 | 0.012677
68 | 67 | 1.9178 | 0.7376 | 1.9354e-09 | 0 | 0 | 0 | 0 | 0 | 1 | -90 | 90 | 0.018695 | 0.0046858 | -0.018688 | -0.0046831
66 | 67 | 1.4404 | 0.554 | 1.4536e-09 | 0 | 0 | 0 | 0 | 0 | 1 | -90 | 90 | -0.016467 | -0.0041265 | 0.016472 | 0.004128
66 | 65 | 3.1163 | 1.1986 | 3.1449e-09 | 0 | 0 | 0 | 0 | 0 | 1 | -90 | 90 | 0.0033096 | 0.00082923 | -0.0033092 | -0.00082938
62 | 60 | 4.2887 | 1.6495 | 4.3281e-09 | 0 | 0 | 0 | 0 | 0 | 1 | -90 | 90 | 0.0030557 | 0.00076541 | -0.0030552 | -0.00076565
53 | 55 | 1.1541 | 0.4439 | 1.1647e-09 | 0 | 0 | 0 | 0 | 0 | 1 | -90 | 90 | 0.0012101 | 0.00030318 | -0.0012101 | -0.00030328
75 | 76 | 2.1953 | 0.84436 | 2.2155e-09 | 0 | 0 | 0 | 0 | 0 | 1 | -90 | 90 | -0.057307 | -0.014387 | 0.057387 | 0.014417
67 | 69 | 0.86489 | 0.33265 | 8.7283e-10 | 0 | 0 | 0 | 0 | 0 | 1 | -90 | 90 | 0.0022161 | 0.00055503 | -0.0022161 | -0.00055509
59 | 60 | 0.78755 | 0.30291 | 7.9478e-10 | 0 | 0 | 0 | 0 | 0 | 1 | -90 | 90 | -0.001175 | -0.00029449 | 0.001175 | 0.00029442
69 | 71 | 3.5442 | 1.3631 | 3.5767e-09 | 0 | 0 | 0 | 0 | 0 | 1 | -90 | 90 | 0.0022161 | 0.00055509 | -0.0022159 | -0.00055536