## bus_data
BUS_I | BUS_TYPE | Pd | Qd | Gs | Bs | area | Vm | Va | baseKV | zone | Vmax | Vmin
1 | 1 | 0.0051262 | 0.0012847 | 0 | 0 | 1 | 0.98376 | -0.114 | 0.4 | 1 | 1.1 | 0.9
2 | 1 | 0.0029999 | 0.00075185 | 0 | 0 | 1 | 0.98375 | -0.11411 | 0.4 | 1 | 1.1 | 0.9
3 | 1 | 0 | 0 | 0 | 0 | 1 | 0.98445 | -0.1091 | 0.4 | 1 | 1.1 | 0.9
4 | 1 | 0.0061446 | 0.00154 | 0 | 0 | 1 | 0.98358 | -0.11533 | 0.4 | 1 | 1.1 | 0.9
5 | 1 | 0.0021083 | 0.00052839 | 0 | 0 | 1 | 0.98422 | -0.11075 | 0.4 | 1 | 1.1 | 0.9
6 | 1 | 0 | 0 | 0 | 0 | 1 | 0.98567 | -0.10045 | 0.4 | 1 | 1.1 | 0.9
17 | 1 | 0.0022005 | 0.00055149 | 0 | 0 | 1 | 0.98379 | -0.11383 | 0.4 | 1 | 1.1 | 0.9
16 | 1 | 0 | 0 | 0 | 0 | 1 | 0.98768 | -0.086221 | 0.4 | 1 | 1.1 | 0.9
18 | 1 | 0 | 0 | 0 | 0 | 1 | 0.98364 | -0.11491 | 0.4 | 1 | 1.1 | 0.9
13 | 1 | 0 | 0 | 0 | 0 | 1 | 0.99172 | -0.057781 | 0.4 | 1 | 1.1 | 0.9
15 | 1 | 0.0014077 | 0.00035279 | 0 | 0 | 1 | 0.98933 | -0.074567 | 0.4 | 1 | 1.1 | 0.9
11 | 1 | 0.0047815 | 0.0011983 | 0 | 0 | 1 | 0.99223 | -0.0542 | 0.4 | 1 | 1.1 | 0.9
9 | 1 | 0.0011034 | 0.00027655 | 0 | 0 | 1 | 0.98761 | -0.086684 | 0.4 | 1 | 1.1 | 0.9
20 | 1 | 0.0050641 | 0.0012692 | 0 | 0 | 1 | 0.98324 | -0.11775 | 0.4 | 1 | 1.1 | 0.9
19 | 1 | 0 | 0 | 0 | 0 | 1 | 0.98356 | -0.11542 | 0.4 | 1 | 1.1 | 0.9
7 | 1 | 0.00091597 | 0.00022956 | 0 | 0 | 1 | 0.98754 | -0.087196 | 0.4 | 1 | 1.1 | 0.9
8 | 1 | 0.0041993 | 0.0010524 | 0 | 0 | 1 | 0.98756 | -0.087057 | 0.4 | 1 | 1.1 | 0.9
10 | 1 | 0.0031899 | 0.00079946 | 0 | 0 | 1 | 0.9933 | -0.046699 | 0.4 | 1 | 1.1 | 0.9
12 | 1 | 0.0066081 | 0.0016561 | 0 | 0 | 1 | 0.9952 | -0.033389 | 0.4 | 1 | 1.1 | 0.9
14 | 1 | 0.0027331 | 0.00068498 | 0 | 0 | 1 | 0.99718 | -0.019587 | 0.4 | 1 | 1.1 | 0.9
50 | 3 | 0.004461 | 0.001118 | 0 | 0 | 1 | 1 | 0 | 0.4 | 1 | 1.1 | 0.9
48 | 1 | 0.0014957 | 0.00037486 | 0 | 0 | 1 | 0.99935 | -0.0045537 | 0.4 | 1 | 1.1 | 0.9
21 | 1 | 0.0013131 | 0.00032908 | 0 | 0 | 1 | 0.98354 | -0.11561 | 0.4 | 1 | 1.1 | 0.9
22 | 1 | 0.0010687 | 0.00026784 | 0 | 0 | 1 | 0.98928 | -0.075245 | 0.4 | 1 | 1.1 | 0.9
23 | 1 | 0.00044808 | 0.0001123 | 0 | 0 | 1 | 0.98897 | -0.07744 | 0.4 | 1 | 1.1 | 0.9
24 | 1 | 0 | 0 | 0 | 0 | 1 | 0.9897 | -0.072232 | 0.4 | 1 | 1.1 | 0.9
25 | 1 | 0 | 0 | 0 | 0 | 1 | 0.98874 | -0.079016 | 0.4 | 1 | 1.1 | 0.9
26 | 1 | 0 | 0 | 0 | 0 | 1 | 0.99006 | -0.069718 | 0.4 | 1 | 1.1 | 0.9
28 | 1 | 0.0011711 | 0.00029349 | 0 | 0 | 1 | 0.98964 | -0.072678 | 0.4 | 1 | 1.1 | 0.9
57 | 1 | 0.0016463 | 0.0004126 | 0 | 0 | 1 | 0.98857 | -0.080255 | 0.4 | 1 | 1.1 | 0.9
63 | 1 | 0.00032427 | 8.127e-05 | 0 | 0 | 1 | 0.98872 | -0.079191 | 0.4 | 1 | 1.1 | 0.9
43 | 1 | 0.00026878 | 6.7362e-05 | 0 | 0 | 1 | 0.99035 | -0.06764 | 0.4 | 1 | 1.1 | 0.9
27 | 1 | 0 | 0 | 0 | 0 | 1 | 0.99178 | -0.057545 | 0.4 | 1 | 1.1 | 0.9
36 | 1 | 0.0019401 | 0.00048624 | 0 | 0 | 1 | 0.99223 | -0.054369 | 0.4 | 1 | 1.1 | 0.9
44 | 1 | 0.00094858 | 0.00023774 | 0 | 0 | 1 | 0.99099 | -0.063124 | 0.4 | 1 | 1.1 | 0.9
60 | 1 | 0.00055723 | 0.00013966 | 0 | 0 | 1 | 0.98963 | -0.072747 | 0.4 | 1 | 1.1 | 0.9
58 | 1 | 0.0016652 | 0.00041735 | 0 | 0 | 1 | 0.98806 | -0.083854 | 0.4 | 1 | 1.1 | 0.9
42 | 1 | 0 | 0 | 0 | 0 | 1 | 0.9905 | -0.066592 | 0.4 | 1 | 1.1 | 0.9
34 | 1 | 0 | 0 | 0 | 0 | 1 | 0.99281 | -0.050288 | 0.4 | 1 | 1.1 | 0.9
29 | 1 | 0.00086565 | 0.00021695 | 0 | 0 | 1 | 0.98918 | -0.075951 | 0.4 | 1 | 1.1 | 0.9
30 | 1 | 0.0046169 | 0.0011571 | 0 | 0 | 1 | 0.98918 | -0.075942 | 0.4 | 1 | 1.1 | 0.9
31 | 1 | 0.00026014 | 6.5198e-05 | 0 | 0 | 1 | 0.98929 | -0.075154 | 0.4 | 1 | 1.1 | 0.9
47 | 1 | 0.00027051 | 6.7797e-05 | 0 | 0 | 1 | 0.98948 | -0.073827 | 0.4 | 1 | 1.1 | 0.9
46 | 1 | 0.0014768 | 0.00037013 | 0 | 0 | 1 | 0.9896 | -0.072972 | 0.4 | 1 | 1.1 | 0.9
32 | 1 | 0.00035299 | 8.8469e-05 | 0 | 0 | 1 | 0.99309 | -0.048337 | 0.4 | 1 | 1.1 | 0.9
33 | 1 | 0.00034285 | 8.5928e-05 | 0 | 0 | 1 | 0.99436 | -0.039414 | 0.4 | 1 | 1.1 | 0.9
35 | 1 | 0.00054804 | 0.00013735 | 0 | 0 | 1 | 0.99474 | -0.036754 | 0.4 | 1 | 1.1 | 0.9
37 | 1 | 0.00056479 | 0.00014155 | 0 | 0 | 1 | 0.99276 | -0.050656 | 0.4 | 1 | 1.1 | 0.9
52 | 1 | 0.00058896 | 0.00014761 | 0 | 0 | 1 | 0.99578 | -0.029469 | 0.4 | 1 | 1.1 | 0.9
53 | 1 | 0.00099804 | 0.00025013 | 0 | 0 | 1 | 0.99271 | -0.05099 | 0.4 | 1 | 1.1 | 0.9
51 | 1 | 0.00066254 | 0.00016605 | 0 | 0 | 1 | 0.9969 | -0.021598 | 0.4 | 1 | 1.1 | 0.9
54 | 1 | 0.0005029 | 0.00012604 | 0 | 0 | 1 | 0.99271 | -0.051013 | 0.4 | 1 | 1.1 | 0.9
38 | 1 | 0.0002277 | 5.7067e-05 | 0 | 0 | 1 | 0.99024 | -0.068416 | 0.4 | 1 | 1.1 | 0.9
39 | 1 | 0.0015107 | 0.00037861 | 0 | 0 | 1 | 0.98998 | -0.070265 | 0.4 | 1 | 1.1 | 0.9
40 | 1 | 0.0011162 | 0.00027974 | 0 | 0 | 1 | 0.99043 | -0.067109 | 0.4 | 1 | 1.1 | 0.9
41 | 1 | 0.00040426 | 0.00010132 | 0 | 0 | 1 | 0.9897 | -0.072218 | 0.4 | 1 | 1.1 | 0.9
45 | 1 | 0.00017725 | 4.4423e-05 | 0 | 0 | 1 | 0.98963 | -0.072742 | 0.4 | 1 | 1.1 | 0.9
49 | 1 | 0.0014575 | 0.00036529 | 0 | 0 | 1 | 0.99831 | -0.011751 | 0.4 | 1 | 1.1 | 0.9
55 | 1 | 0.00074358 | 0.00018636 | 0 | 0 | 1 | 0.99268 | -0.051206 | 0.4 | 1 | 1.1 | 0.9
59 | 1 | 0.00031667 | 7.9364e-05 | 0 | 0 | 1 | 0.98794 | -0.084746 | 0.4 | 1 | 1.1 | 0.9
61 | 1 | 0.0059118 | 0.0014816 | 0 | 0 | 1 | 0.98751 | -0.087771 | 0.4 | 1 | 1.1 | 0.9

## generator_data
GEN_BUS | PG | QG | QMAX | QMIN | VG | MBASE | GEN_STATUS | PMAX | PMIN
50 | 0.09072 | 0.022843 | 10 | -10 | 1 | 100 | 1 | 10 | 0

## branch_data
F_BUS | T_BUS | BR_R | BR_X | BR_B | RATE_A | RATE_B | RATE_C | TAP | SHIFT | BR_STATUS | ANGMIN | ANGMAX | P_in | Q_in | P_out | Q_out
1 | 2 | 0.14726 | 0.056638 | 1.4861e-10 | 0 | 0 | 0 | 0 | 0 | 1 | -90 | 90 | 0.0091457 | 0.002292 | -0.0091455 | -0.002292
1 | 3 | 4.3319 | 1.6661 | 4.3716e-09 | 0 | 0 | 0 | 0 | 0 | 1 | -90 | 90 | -0.014272 | -0.0035768 | 0.014281 | 0.0035801
2 | 4 | 2.5048 | 0.96337 | 2.5278e-09 | 0 | 0 | 0 | 0 | 0 | 1 | -90 | 90 | 0.0061456 | 0.0015401 | -0.0061446 | -0.00154
3 | 5 | 1.9418 | 0.74685 | 1.9596e-09 | 0 | 0 | 0 | 0 | 0 | 1 | -90 | 90 | 0.010695 | 0.00268 | -0.010693 | -0.0026793
3 | 6 | 4.3775 | 1.6837 | 4.4177e-09 | 0 | 0 | 0 | 0 | 0 | 1 | -90 | 90 | -0.024977 | -0.0062601 | 0.025007 | 0.0062712
5 | 17 | 4.5212 | 1.7389 | 4.5627e-09 | 0 | 0 | 0 | 0 | 0 | 1 | -90 | 90 | 0.0085844 | 0.0021509 | -0.0085807 | -0.0021499
6 | 16 | 7.2241 | 2.7785 | 7.2904e-09 | 0 | 0 | 0 | 0 | 0 | 1 | -90 | 90 | -0.025007 | -0.0062712 | 0.025056 | 0.0062895
17 | 18 | 2.1476 | 0.826 | 2.1673e-09 | 0 | 0 | 0 | 0 | 0 | 1 | -90 | 90 | 0.0063802 | 0.0015984 | -0.0063793 | -0.0015982
16 | 9 | 0.94502 | 0.36347 | 9.5369e-10 | 0 | 0 | 0 | 0 | 0 | 1 | -90 | 90 | 0.0062194 | 0.0015584 | -0.006219 | -0.0015584
16 | 15 | 4.7534 | 1.8282 | 4.797e-09 | 0 | 0 | 0 | 0 | 0 | 1 | -90 | 90 | -0.031275 | -0.0078479 | 0.031326 | 0.0078669
18 | 19 | 0.99398 | 0.3823 | 1.0031e-09 | 0 | 0 | 0 | 0 | 0 | 1 | -90 | 90 | 0.0063793 | 0.0015982 | -0.0063788 | -0.0015982
13 | 15 | 6.5769 | 2.5296 | 6.6373e-09 | 0 | 0 | 0 | 0 | 0 | 1 | -90 | 90 | 0.03281 | 0.0082485 | -0.032734 | -0.0082197
13 | 11 | 1.4072 | 0.54124 | 1.4201e-09 | 0 | 0 | 0 | 0 | 0 | 1 | -90 | 90 | -0.03281 | -0.0082485 | 0.032827 | 0.0082546
11 | 10 | 2.5745 | 0.99017 | 2.5981e-09 | 0 | 0 | 0 | 0 | 0 | 1 | -90 | 90 | -0.037608 | -0.009453 | 0.037647 | 0.0094678
9 | 8 | 0.9258 | 0.35608 | 9.343e-10 | 0 | 0 | 0 | 0 | 0 | 1 | -90 | 90 | 0.0051155 | 0.0012818 | -0.0051153 | -0.0012818
20 | 19 | 5.7992 | 2.2305 | 5.8524e-09 | 0 | 0 | 0 | 0 | 0 | 1 | -90 | 90 | -0.0050641 | -0.0012692 | 0.0050658 | 0.0012693
19 | 21 | 1.8265 | 0.7025 | 1.8433e-09 | 0 | 0 | 0 | 0 | 0 | 1 | -90 | 90 | 0.0013131 | 0.00032892 | -0.001313 | -0.00032908
7 | 8 | 1.92 | 0.73846 | 1.9376e-09 | 0 | 0 | 0 | 0 | 0 | 1 | -90 | 90 | -0.00091596 | -0.00022956 | 0.00091598 | 0.00022938
10 | 12 | 4.2215 | 1.6237 | 4.2602e-09 | 0 | 0 | 0 | 0 | 0 | 1 | -90 | 90 | -0.040837 | -0.010267 | 0.040913 | 0.010296
12 | 14 | 3.7794 | 1.4536 | 3.8141e-09 | 0 | 0 | 0 | 0 | 0 | 1 | -90 | 90 | -0.047521 | -0.011952 | 0.047613 | 0.011987
14 | 50 | 5.094 | 1.9592 | 5.1408e-09 | 0 | 0 | 0 | 0 | 0 | 1 | -90 | 90 | -0.050346 | -0.012672 | 0.050484 | 0.012725
50 | 48 | 1.6689 | 0.64187 | 1.6842e-09 | 0 | 0 | 0 | 0 | 0 | 1 | -90 | 90 | 0.035775 | 0.0090002 | -0.035752 | -0.0089916
48 | 49 | 2.7494 | 1.0574 | 2.7746e-09 | 0 | 0 | 0 | 0 | 0 | 1 | -90 | 90 | 0.034256 | 0.0086168 | -0.034222 | -0.0086038
22 | 23 | 2.7075 | 1.0413 | 2.7323e-09 | 0 | 0 | 0 | 0 | 0 | 1 | -90 | 90 | 0.010326 | 0.0025873 | -0.010323 | -0.0025863
22 | 24 | 3.3701 | 1.2962 | 3.401e-09 | 0 | 0 | 0 | 0 | 0 | 1 | -90 | 90 | -0.011395 | -0.0028551 | 0.0114 | 0.0028566
23 | 25 | 2.031 | 0.78117 | 2.0497e-09 | 0 | 0 | 0 | 0 | 0 | 1 | -90 | 90 | 0.0098752 | 0.002474 | -0.0098731 | -0.0024734
24 | 26 | 2.4423 | 0.93935 | 2.4647e-09 | 0 | 0 | 0 | 0 | 0 | 1 | -90 | 90 | -0.013128 | -0.0032893 | 0.013133 | 0.0032908
24 | 28 | 3.2874 | 1.2644 | 3.3176e-09 | 0 | 0 | 0 | 0 | 0 | 1 | -90 | 90 | 0.0017284 | 0.00043271 | -0.0017283 | -0.000433
25 | 57 | 1.6516 | 0.63524 | 1.6668e-09 | 0 | 0 | 0 | 0 | 0 | 1 | -90 | 90 | 0.0095488 | 0.0023928 | -0.0095472 | -0.0023923
25 | 63 | 6.8194 | 2.6228 | 6.882e-09 | 0 | 0 | 0 | 0 | 0 | 1 | -90 | 90 | 0.00032428 | 8.0601e-05 | -0.00032427 | -8.127e-05
26 | 43 | 2.0208 | 0.77722 | 2.0393e-09 | 0 | 0 | 0 | 0 | 0 | 1 | -90 | 90 | -0.013133 | -0.0032908 | 0.013137 | 0.0032921
28 | 60 | 1.573 | 0.60502 | 1.5875e-09 | 0 | 0 | 0 | 0 | 0 | 1 | -90 | 90 | 0.00055724 | 0.0001395 | -0.00055723 | -0.00013966
57 | 58 | 5.7945 | 2.2287 | 5.8477e-09 | 0 | 0 | 0 | 0 | 0 | 1 | -90 | 90 | 0.0079009 | 0.0019797 | -0.0078969 | -0.0019788
43 | 42 | 0.99818 | 0.38392 | 1.0073e-09 | 0 | 0 | 0 | 0 | 0 | 1 | -90 | 90 | -0.013405 | -0.0033594 | 0.013407 | 0.0033601
27 | 36 | 1.6092 | 0.61894 | 1.624e-09 | 0 | 0 | 0 | 0 | 0 | 1 | -90 | 90 | -0.025324 | -0.0063501 | 0.025335 | 0.0063543
27 | 44 | 2.8235 | 1.086 | 2.8494e-09 | 0 | 0 | 0 | 0 | 0 | 1 | -90 | 90 | 0.025324 | 0.0063501 | -0.025304 | -0.0063429
36 | 34 | 1.9225 | 0.73941 | 1.9401e-09 | 0 | 0 | 0 | 0 | 0 | 1 | -90 | 90 | -0.027275 | -0.0068405 | 0.02729 | 0.0068463
44 | 42 | 1.8212 | 0.70046 | 1.8379e-09 | 0 | 0 | 0 | 0 | 0 | 1 | -90 | 90 | 0.024356 | 0.0061052 | -0.024344 | -0.0061008
58 | 59 | 1.821 | 0.70039 | 1.8377e-09 | 0 | 0 | 0 | 0 | 0 | 1 | -90 | 90 | 0.0062317 | 0.0015614 | -0.0062309 | -0.0015613
42 | 40 | 0.60435 | 0.23244 | 6.099e-10 | 0 | 0 | 0 | 0 | 0 | 1 | -90 | 90 | 0.010936 | 0.0027408 | -0.010936 | -0.0027405
34 | 37 | 1.6799 | 0.64613 | 1.6954e-09 | 0 | 0 | 0 | 0 | 0 | 1 | -90 | 90 | 0.0028096 | 0.00070347 | -0.0028094 | -0.00070359
34 | 32 | 0.83336 | 0.32052 | 8.41e-10 | 0 | 0 | 0 | 0 | 0 | 1 | -90 | 90 | -0.0301 | -0.0075497 | 0.030108 | 0.0075528
29 | 30 | 0.13079 | 0.050303 | 1.3199e-10 | 0 | 0 | 0 | 0 | 0 | 1 | -90 | 90 | -0.00086565 | -0.00021695 | 0.00086565 | 0.00021694
30 | 31 | 1.8311 | 0.70427 | 1.8479e-09 | 0 | 0 | 0 | 0 | 0 | 1 | -90 | 90 | -0.0054825 | -0.001374 | 0.0054831 | 0.0013741
31 | 47 | 2.9463 | 1.1332 | 2.9734e-09 | 0 | 0 | 0 | 0 | 0 | 1 | -90 | 90 | -0.0057433 | -0.0014393 | 0.0057443 | 0.0014394
47 | 46 | 1.8104 | 0.69631 | 1.827e-09 | 0 | 0 | 0 | 0 | 0 | 1 | -90 | 90 | -0.0060149 | -0.0015072 | 0.0060156 | 0.0015073
46 | 45 | 0.39169 | 0.15065 | 3.9528e-10 | 0 | 0 | 0 | 0 | 0 | 1 | -90 | 90 | -0.0074924 | -0.0018774 | 0.0074926 | 0.0018775
32 | 33 | 3.7742 | 1.4516 | 3.8089e-09 | 0 | 0 | 0 | 0 | 0 | 1 | -90 | 90 | -0.030461 | -0.0076412 | 0.030499 | 0.0076554
33 | 35 | 1.1143 | 0.42856 | 1.1245e-09 | 0 | 0 | 0 | 0 | 0 | 1 | -90 | 90 | -0.030842 | -0.0077413 | 0.030853 | 0.0077456
35 | 52 | 3.0027 | 1.1549 | 3.0303e-09 | 0 | 0 | 0 | 0 | 0 | 1 | -90 | 90 | -0.031401 | -0.0078829 | 0.031433 | 0.0078949
37 | 53 | 1.9069 | 0.73342 | 1.9244e-09 | 0 | 0 | 0 | 0 | 0 | 1 | -90 | 90 | 0.0022446 | 0.00056204 | -0.0022445 | -0.00056219
52 | 51 | 3.1906 | 1.2272 | 3.2199e-09 | 0 | 0 | 0 | 0 | 0 | 1 | -90 | 90 | -0.032022 | -0.0080425 | 0.032057 | 0.0080556
53 | 54 | 0.2432 | 0.09354 | 2.4543e-10 | 0 | 0 | 0 | 0 | 0 | 1 | -90 | 90 | 0.0012465 | 0.00031205 | -0.0012465 | -0.00031208
51 | 49 | 3.9202 | 1.5078 | 3.9562e-09 | 0 | 0 | 0 | 0 | 0 | 1 | -90 | 90 | -0.03272 | -0.0082217 | 0.032764 | 0.0082386
54 | 55 | 3.3117 | 1.2737 | 3.3421e-09 | 0 | 0 | 0 | 0 | 0 | 1 | -90 | 90 | 0.0007436 | 0.00018604 | -0.00074358 | -0.00018636
38 | 39 | 2.4619 | 0.94687 | 2.4845e-09 | 0 | 0 | 0 | 0 | 0 | 1 | -90 | 90 | 0.00959 | 0.0024032 | -0.0095876 | -0.0024025
38 | 40 | 1.6995 | 0.65366 | 1.7151e-09 | 0 | 0 | 0 | 0 | 0 | 1 | -90 | 90 | -0.0098177 | -0.0024603 | 0.0098195 | 0.0024608
39 | 41 | 3.0849 | 1.1865 | 3.1132e-09 | 0 | 0 | 0 | 0 | 0 | 1 | -90 | 90 | 0.0080769 | 0.0020239 | -0.0080747 | -0.0020233
41 | 45 | 0.87219 | 0.33546 | 8.802e-10 | 0 | 0 | 0 | 0 | 0 | 1 | -90 | 90 | 0.0076704 | 0.001922 | -0.0076699 | -0.0019219
59 | 61 | 6.4988 | 2.4995 | 6.5584e-09 | 0 | 0 | 0 | 0 | 0 | 1 | -90 | 90 | 0.0059142 | 0.0014819 | -0.0059118 | -0.0014816