## bus_data
BUS_I | BUS_TYPE | Pd | Qd | Gs | Bs | area | Vm | Va | baseKV | zone | Vmax | Vmin
1 | 1 | 0.0058065 | 0.0014552 | 0 | 0 | 1 | 0.97733 | -0.15879 | 0.4 | 1 | 1.1 | 0.9
2 | 1 | 0.023542 | 0.0059001 | 0 | 0 | 1 | 0.98073 | -0.13461 | 0.4 | 1 | 1.1 | 0.9
4 | 1 | 0.033372 | 0.0083637 | 0 | 0 | 1 | 0.97111 | -0.20332 | 0.4 | 1 | 1.1 | 0.9
3 | 1 | 0 | 0 | 0 | 0 | 1 | 0.98266 | -0.12094 | 0.4 | 1 | 1.1 | 0.9
14 | 1 | 0.0017567 | 0.00044028 | 0 | 0 | 1 | 0.9825 | -0.12209 | 0.4 | 1 | 1.1 | 0.9
26 | 1 | 0.00055464 | 0.00013901 | 0 | 0 | 1 | 0.98511 | -0.10363 | 0.4 | 1 | 1.1 | 0.9
15 | 1 | 0.0016259 | 0.0004075 | 0 | 0 | 1 | 0.98244 | -0.12253 | 0.4 | 1 | 1.1 | 0.9
23 | 1 | 0.00017407 | 4.3627e-05 | 0 | 0 | 1 | 0.98534 | -0.10207 | 0.4 | 1 | 1.1 | 0.9
24 | 1 | 0 | 0 | 0 | 0 | 1 | 0.98534 | -0.10201 | 0.4 | 1 | 1.1 | 0.9
6 | 1 | 0.00014653 | 3.6724e-05 | 0 | 0 | 1 | 0.97737 | -0.15927 | 0.4 | 1 | 1.1 | 0.9
7 | 1 | 0.0019167 | 0.00048036 | 0 | 0 | 1 | 0.9774 | -0.15909 | 0.4 | 1 | 1.1 | 0.9
8 | 1 | 0.003497 | 0.00087644 | 0 | 0 | 1 | 0.9769 | -0.16266 | 0.4 | 1 | 1.1 | 0.9
116 | 1 | 0.00014823 | 3.715e-05 | 0 | 0 | 1 | 0.97807 | -0.1543 | 0.4 | 1 | 1.1 | 0.9
104 | 1 | 0.00014138 | 3.5434e-05 | 0 | 0 | 1 | 0.97833 | -0.15245 | 0.4 | 1 | 1.1 | 0.9
110 | 1 | 6.5429e-05 | 1.6398e-05 | 0 | 0 | 1 | 0.98249 | -0.12271 | 0.4 | 1 | 1.1 | 0.9
95 | 1 | 0.00016049 | 4.0223e-05 | 0 | 0 | 1 | 0.98117 | -0.1321 | 0.4 | 1 | 1.1 | 0.9
109 | 1 | 0.00019608 | 4.9143e-05 | 0 | 0 | 1 | 0.98268 | -0.12137 | 0.4 | 1 | 1.1 | 0.9
9 | 1 | 0.00059976 | 0.00015032 | 0 | 0 | 1 | 0.98714 | -0.089724 | 0.4 | 1 | 1.1 | 0.9
107 | 1 | 0.00052453 | 0.00013146 | 0 | 0 | 1 | 0.98729 | -0.08865 | 0.4 | 1 | 1.1 | 0.9
72 | 1 | 0 | 0 | 0 | 0 | 1 | 0.98733 | -0.088347 | 0.4 | 1 | 1.1 | 0.9
10 | 1 | 0.00016039 | 4.0198e-05 | 0 | 0 | 1 | 0.99061 | -0.065115 | 0.4 | 1 | 1.1 | 0.9
11 | 1 | 0.00030425 | 7.6252e-05 | 0 | 0 | 1 | 0.99063 | -0.065027 | 0.4 | 1 | 1.1 | 0.9
12 | 1 | 0.00029703 | 7.4443e-05 | 0 | 0 | 1 | 0.99061 | -0.065116 | 0.4 | 1 | 1.1 | 0.9
13 | 1 | 0.0010039 | 0.00025161 | 0 | 0 | 1 | 0.99065 | -0.064839 | 0.4 | 1 | 1.1 | 0.9
17 | 1 | 0 | 0 | 0 | 0 | 1 | 0.99077 | -0.063986 | 0.4 | 1 | 1.1 | 0.9
18 | 1 | 0 | 0 | 0 | 0 | 1 | 0.99022 | -0.067817 | 0.4 | 1 | 1.1 | 0.9
19 | 1 | 0 | 0 | 0 | 0 | 1 | 0.99147 | -0.059146 | 0.4 | 1 | 1.1 | 0.9
21 | 1 | 0.00049283 | 0.00012351 | 0 | 0 | 1 | 0.99015 | -0.06832 | 0.4 | 1 | 1.1 | 0.9
20 | 1 | 0.001007 | 0.00025238 | 0 | 0 | 1 | 0.99017 | -0.068173 | 0.4 | 1 | 1.1 | 0.9
22 | 1 | 0.00039286 | 9.846e-05 | 0 | 0 | 1 | 0.98962 | -0.07205 | 0.4 | 1 | 1.1 | 0.9
88 | 1 | 0 | 0 | 0 | 0 | 1 | 0.9914 | -0.059654 | 0.4 | 1 | 1.1 | 0.9
92 | 1 | 0.0025736 | 0.00064501 | 0 | 0 | 1 | 0.99293 | -0.048989 | 0.4 | 1 | 1.1 | 0.9
34 | 1 | 0.00033489 | 8.3931e-05 | 0 | 0 | 1 | 0.98931 | -0.074192 | 0.4 | 1 | 1.1 | 0.9
100 | 1 | 0.0021338 | 0.00053478 | 0 | 0 | 1 | 0.9913 | -0.060364 | 0.4 | 1 | 1.1 | 0.9
86 | 1 | 0.0021203 | 0.00053139 | 0 | 0 | 1 | 0.99088 | -0.063292 | 0.4 | 1 | 1.1 | 0.9
93 | 1 | 0.0037996 | 0.00095226 | 0 | 0 | 1 | 0.99293 | -0.048971 | 0.4 | 1 | 1.1 | 0.9
33 | 1 | 0.00048465 | 0.00012146 | 0 | 0 | 1 | 0.98864 | -0.078848 | 0.4 | 1 | 1.1 | 0.9
25 | 1 | 0.0003792 | 9.5036e-05 | 0 | 0 | 1 | 0.9859 | -0.098104 | 0.4 | 1 | 1.1 | 0.9
27 | 1 | 0.00034559 | 8.6613e-05 | 0 | 0 | 1 | 0.98695 | -0.090716 | 0.4 | 1 | 1.1 | 0.9
28 | 1 | 0.00013717 | 3.4378e-05 | 0 | 0 | 1 | 0.98744 | -0.087263 | 0.4 | 1 | 1.1 | 0.9
29 | 1 | 0 | 0 | 0 | 0 | 1 | 0.98817 | -0.08218 | 0.4 | 1 | 1.1 | 0.9
30 | 1 | 0.0001776 | 4.4511e-05 | 0 | 0 | 1 | 0.99067 | -0.064784 | 0.4 | 1 | 1.1 | 0.9
31 | 1 | 0.00065131 | 0.00016323 | 0 | 0 | 1 | 0.99068 | -0.064738 | 0.4 | 1 | 1.1 | 0.9
32 | 1 | 0.0019127 | 0.00047938 | 0 | 0 | 1 | 0.99069 | -0.064673 | 0.4 | 1 | 1.1 | 0.9
87 | 1 | 0.0018509 | 0.00046388 | 0 | 0 | 1 | 0.99075 | -0.064202 | 0.4 | 1 | 1.1 | 0.9
85 | 1 | 0.0011362 | 0.00028476 | 0 | 0 | 1 | 0.99079 | -0.063936 | 0.4 | 1 | 1.1 | 0.9
35 | 1 | 0.0027606 | 0.00069186 | 0 | 0 | 1 | 0.97268 | -0.19249 | 0.4 | 1 | 1.1 | 0.9
36 | 1 | 0.0040564 | 0.0010166 | 0 | 0 | 1 | 0.97218 | -0.19606 | 0.4 | 1 | 1.1 | 0.9
37 | 1 | 0 | 0 | 0 | 0 | 1 | 0.97327 | -0.18826 | 0.4 | 1 | 1.1 | 0.9
38 | 1 | 0.0011315 | 0.00028358 | 0 | 0 | 1 | 0.97202 | -0.19725 | 0.4 | 1 | 1.1 | 0.9
39 | 1 | 0.00073008 | 0.00018297 | 0 | 0 | 1 | 0.97311 | -0.18938 | 0.4 | 1 | 1.1 | 0.9
40 | 1 | 0.0010672 | 0.00026746 | 0 | 0 | 1 | 0.97409 | -0.18238 | 0.4 | 1 | 1.1 | 0.9
41 | 1 | 0.0046442 | 0.0011639 | 0 | 0 | 1 | 0.97172 | -0.19938 | 0.4 | 1 | 1.1 | 0.9
60 | 1 | 0.00089688 | 0.00022478 | 0 | 0 | 1 | 0.97297 | -0.19037 | 0.4 | 1 | 1.1 | 0.9
78 | 1 | 0 | 0 | 0 | 0 | 1 | 0.97431 | -0.18076 | 0.4 | 1 | 1.1 | 0.9
42 | 1 | 0 | 0 | 0 | 0 | 1 | 0.97157 | -0.20051 | 0.4 | 1 | 1.1 | 0.9
61 | 1 | 0.0018068 | 0.00045282 | 0 | 0 | 1 | 0.9729 | -0.19094 | 0.4 | 1 | 1.1 | 0.9
77 | 1 | 0 | 0 | 0 | 0 | 1 | 0.97481 | -0.17715 | 0.4 | 1 | 1.1 | 0.9
43 | 1 | 0.0038054 | 0.00095373 | 0 | 0 | 1 | 0.97123 | -0.20294 | 0.4 | 1 | 1.1 | 0.9
44 | 1 | 0.0039358 | 0.00098642 | 0 | 0 | 1 | 0.9851 | -0.10418 | 0.4 | 1 | 1.1 | 0.9
46 | 1 | 0.001173 | 0.00029399 | 0 | 0 | 1 | 0.98512 | -0.10401 | 0.4 | 1 | 1.1 | 0.9
45 | 1 | 0.0012295 | 0.00030815 | 0 | 0 | 1 | 0.98061 | -0.13589 | 0.4 | 1 | 1.1 | 0.9
151 | 1 | 0 | 0 | 0 | 0 | 1 | 0.98069 | -0.13534 | 0.4 | 1 | 1.1 | 0.9
47 | 1 | 0.00044869 | 0.00011245 | 0 | 0 | 1 | 0.98443 | -0.10892 | 0.4 | 1 | 1.1 | 0.9
98 | 1 | 0.0011605 | 0.00029085 | 0 | 0 | 1 | 0.98665 | -0.093179 | 0.4 | 1 | 1.1 | 0.9
153 | 1 | 0.00081172 | 0.00020344 | 0 | 0 | 1 | 0.98066 | -0.13554 | 0.4 | 1 | 1.1 | 0.9
149 | 1 | 0.0011255 | 0.00028207 | 0 | 0 | 1 | 0.98074 | -0.13493 | 0.4 | 1 | 1.1 | 0.9
111 | 1 | 0.00055651 | 0.00013947 | 0 | 0 | 1 | 0.98385 | -0.113 | 0.4 | 1 | 1.1 | 0.9
48 | 1 | 0.0011061 | 0.00027721 | 0 | 0 | 1 | 0.97809 | -0.15371 | 0.4 | 1 | 1.1 | 0.9
49 | 1 | 0.0010082 | 0.00025269 | 0 | 0 | 1 | 0.97889 | -0.148 | 0.4 | 1 | 1.1 | 0.9
50 | 1 | 0 | 0 | 0 | 0 | 1 | 0.97689 | -0.16224 | 0.4 | 1 | 1.1 | 0.9
51 | 1 | 0 | 0 | 0 | 0 | 1 | 0.97964 | -0.14269 | 0.4 | 1 | 1.1 | 0.9
52 | 1 | 0 | 0 | 0 | 0 | 1 | 0.97638 | -0.16591 | 0.4 | 1 | 1.1 | 0.9
53 | 1 | 0 | 0 | 0 | 0 | 1 | 0.9768 | -0.16295 | 0.4 | 1 | 1.1 | 0.9
62 | 1 | 0.0011843 | 0.00029681 | 0 | 0 | 1 | 0.98027 | -0.1382 | 0.4 | 1 | 1.1 | 0.9
76 | 1 | 0.000561 | 0.0001406 | 0 | 0 | 1 | 0.97597 | -0.16887 | 0.4 | 1 | 1.1 | 0.9
128 | 1 | 0.0010205 | 0.00025575 | 0 | 0 | 1 | 0.97665 | -0.16404 | 0.4 | 1 | 1.1 | 0.9
63 | 1 | 0.0013516 | 0.00033873 | 0 | 0 | 1 | 0.98044 | -0.13698 | 0.4 | 1 | 1.1 | 0.9
75 | 1 | 0.00040738 | 0.0001021 | 0 | 0 | 1 | 0.97508 | -0.17523 | 0.4 | 1 | 1.1 | 0.9
129 | 1 | 0.00098268 | 0.00024628 | 0 | 0 | 1 | 0.9766 | -0.16437 | 0.4 | 1 | 1.1 | 0.9
54 | 1 | 0.0016372 | 0.00041032 | 0 | 0 | 1 | 0.99016 | -0.068446 | 0.4 | 1 | 1.1 | 0.9
55 | 1 | 0.0014206 | 0.00035604 | 0 | 0 | 1 | 0.98956 | -0.07264 | 0.4 | 1 | 1.1 | 0.9
56 | 1 | 0 | 0 | 0 | 0 | 1 | 0.99171 | -0.05751 | 0.4 | 1 | 1.1 | 0.9
57 | 1 | 0.0018765 | 0.0004703 | 0 | 0 | 1 | 0.98916 | -0.075484 | 0.4 | 1 | 1.1 | 0.9
58 | 1 | 0.0030657 | 0.00076835 | 0 | 0 | 1 | 0.99068 | -0.064729 | 0.4 | 1 | 1.1 | 0.9
59 | 1 | 0.005452 | 0.0013664 | 0 | 0 | 1 | 0.99372 | -0.043503 | 0.4 | 1 | 1.1 | 0.9
71 | 1 | 0.0017598 | 0.00044104 | 0 | 0 | 1 | 0.98778 | -0.085221 | 0.4 | 1 | 1.1 | 0.9
73 | 1 | 0.0034299 | 0.00085961 | 0 | 0 | 1 | 0.99055 | -0.065635 | 0.4 | 1 | 1.1 | 0.9
67 | 1 | 0.0028672 | 0.0007186 | 0 | 0 | 1 | 0.99514 | -0.033591 | 0.4 | 1 | 1.1 | 0.9
74 | 1 | 0.011883 | 0.0029781 | 0 | 0 | 1 | 0.98992 | -0.070035 | 0.4 | 1 | 1.1 | 0.9
108 | 1 | 0.0022172 | 0.00055569 | 0 | 0 | 1 | 0.99436 | -0.039047 | 0.4 | 1 | 1.1 | 0.9
66 | 1 | 0.0019775 | 0.0004956 | 0 | 0 | 1 | 0.9966 | -0.023459 | 0.4 | 1 | 1.1 | 0.9
64 | 1 | 0.00058928 | 0.00014769 | 0 | 0 | 1 | 0.98069 | -0.13518 | 0.4 | 1 | 1.1 | 0.9
68 | 1 | 0.001252 | 0.00031379 | 0 | 0 | 1 | 0.98141 | -0.13011 | 0.4 | 1 | 1.1 | 0.9
69 | 1 | 0.0013933 | 0.00034919 | 0 | 0 | 1 | 0.98151 | -0.12934 | 0.4 | 1 | 1.1 | 0.9
65 | 3 | 0.0031295 | 0.00078433 | 0 | 0 | 1 | 1 | 0 | 0.4 | 1 | 1.1 | 0.9
94 | 1 | 0.0014099 | 0.00035335 | 0 | 0 | 1 | 0.99358 | -0.044427 | 0.4 | 1 | 1.1 | 0.9
70 | 1 | 0.001099 | 0.00027544 | 0 | 0 | 1 | 0.98226 | -0.12405 | 0.4 | 1 | 1.1 | 0.9
91 | 1 | 0.0011584 | 0.00029031 | 0 | 0 | 1 | 0.98283 | -0.12003 | 0.4 | 1 | 1.1 | 0.9
130 | 1 | 0.0010397 | 0.00026057 | 0 | 0 | 1 | 0.98355 | -0.11492 | 0.4 | 1 | 1.1 | 0.9
84 | 1 | 0.0038355 | 0.00096126 | 0 | 0 | 1 | 0.98967 | -0.071833 | 0.4 | 1 | 1.1 | 0.9
89 | 1 | 0 | 0 | 0 | 0 | 1 | 0.98813 | -0.082597 | 0.4 | 1 | 1.1 | 0.9
79 | 1 | 0 | 0 | 0 | 0 | 1 | 0.97461 | -0.1786 | 0.4 | 1 | 1.1 | 0.9
81 | 1 | 0.0017782 | 0.00044566 | 0 | 0 | 1 | 0.97409 | -0.18234 | 0.4 | 1 | 1.1 | 0.9
80 | 1 | 0.0028266 | 0.00070842 | 0 | 0 | 1 | 0.97384 | -0.18415 | 0.4 | 1 | 1.1 | 0.9
82 | 1 | 0.00072557 | 0.00018185 | 0 | 0 | 1 | 0.97373 | -0.18495 | 0.4 | 1 | 1.1 | 0.9
83 | 1 | 0 | 0 | 0 | 0 | 1 | 0.97358 | -0.18604 | 0.4 | 1 | 1.1 | 0.9
154 | 1 | 0.002328 | 0.00058345 | 0 | 0 | 1 | 0.97348 | -0.18672 | 0.4 | 1 | 1.1 | 0.9
112 | 1 | 0 | 0 | 0 | 0 | 1 | 0.98657 | -0.093613 | 0.4 | 1 | 1.1 | 0.9
113 | 1 | 0.0063717 | 0.0015969 | 0 | 0 | 1 | 0.98587 | -0.098557 | 0.4 | 1 | 1.1 | 0.9
90 | 1 | 0.0021915 | 0.00054923 | 0 | 0 | 1 | 0.9876 | -0.086369 | 0.4 | 1 | 1.1 | 0.9
99 | 1 | 0.0014181 | 0.0003554 | 0 | 0 | 1 | 0.99128 | -0.060468 | 0.4 | 1 | 1.1 | 0.9
131 | 1 | 0.00072657 | 0.0001821 | 0 | 0 | 1 | 0.98368 | -0.11399 | 0.4 | 1 | 1.1 | 0.9
96 | 1 | 0.00024595 | 6.164e-05 | 0 | 0 | 1 | 0.97984 | -0.14162 | 0.4 | 1 | 1.1 | 0.9
97 | 1 | 0 | 0 | 0 | 0 | 1 | 0.97927 | -0.14566 | 0.4 | 1 | 1.1 | 0.9
106 | 1 | 0.0002311 | 5.792e-05 | 0 | 0 | 1 | 0.97925 | -0.14581 | 0.4 | 1 | 1.1 | 0.9
103 | 1 | 0 | 0 | 0 | 0 | 1 | 0.97857 | -0.15067 | 0.4 | 1 | 1.1 | 0.9
114 | 1 | 6.3029e-05 | 1.5796e-05 | 0 | 0 | 1 | 0.97925 | -0.14586 | 0.4 | 1 | 1.1 | 0.9
105 | 1 | 0 | 0 | 0 | 0 | 1 | 0.97835 | -0.15225 | 0.4 | 1 | 1.1 | 0.9
101 | 1 | 0.0001055 | 2.6442e-05 | 0 | 0 | 1 | 0.97842 | -0.15177 | 0.4 | 1 | 1.1 | 0.9
102 | 1 | 0.00041906 | 0.00010503 | 0 | 0 | 1 | 0.97833 | -0.15243 | 0.4 | 1 | 1.1 | 0.9
119 | 1 | 0.00022863 | 5.73e-05 | 0 | 0 | 1 | 0.97834 | -0.15232 | 0.4 | 1 | 1.1 | 0.9
117 | 1 | 8.5596e-05 | 2.1452e-05 | 0 | 0 | 1 | 0.97786 | -0.1558 | 0.4 | 1 | 1.1 | 0.9
118 | 1 | 0 | 0 | 0 | 0 | 1 | 0.97732 | -0.15966 | 0.4 | 1 | 1.1 | 0.9
115 | 1 | 0.00015328 | 3.8415e-05 | 0 | 0 | 1 | 0.97924 | -0.14588 | 0.4 | 1 | 1.1 | 0.9
120 | 1 | 0.00092961 | 0.00023298 | 0 | 0 | 1 | 0.97709 | -0.16131 | 0.4 | 1 | 1.1 | 0.9
127 | 1 | 0.00044966 | 0.00011269 | 0 | 0 | 1 | 0.977 | -0.16196 | 0.4 | 1 | 1.1 | 0.9
121 | 1 | 0.00083391 | 0.000209 | 0 | 0 | 1 | 0.97608 | -0.16854 | 0.4 | 1 | 1.1 | 0.9
122 | 1 | 0.00032722 | 8.2008e-05 | 0 | 0 | 1 | 0.9761 | -0.1684 | 0.4 | 1 | 1.1 | 0.9
155 | 1 | 0.0018335 | 0.00045952 | 0 | 0 | 1 | 0.97594 | -0.16959 | 0.4 | 1 | 1.1 | 0.9
123 | 1 | 0.0020943 | 0.00052489 | 0 | 0 | 1 | 0.97618 | -0.16783 | 0.4 | 1 | 1.1 | 0.9
125 | 1 | 0.00043311 | 0.00010855 | 0 | 0 | 1 | 0.97638 | -0.1664 | 0.4 | 1 | 1.1 | 0.9
124 | 1 | 0.00058567 | 0.00014678 | 0 | 0 | 1 | 0.97645 | -0.16589 | 0.4 | 1 | 1.1 | 0.9
126 | 1 | 0.0014021 | 0.0003514 | 0 | 0 | 1 | 0.97658 | -0.16497 | 0.4 | 1 | 1.1 | 0.9
133 | 1 | 0.0011953 | 0.00029956 | 0 | 0 | 1 | 0.98437 | -0.1091 | 0.4 | 1 | 1.1 | 0.9
132 | 1 | 0 | 0 | 0 | 0 | 1 | 0.98394 | -0.11218 | 0.4 | 1 | 1.1 | 0.9
134 | 1 | 0.00094128 | 0.00023591 | 0 | 0 | 1 | 0.98277 | -0.12046 | 0.4 | 1 | 1.1 | 0.9
135 | 1 | 0.00090571 | 0.00022699 | 0 | 0 | 1 | 0.98223 | -0.12432 | 0.4 | 1 | 1.1 | 0.9
136 | 1 | 0.0013465 | 0.00033745 | 0 | 0 | 1 | 0.98154 | -0.12926 | 0.4 | 1 | 1.1 | 0.9
152 | 1 | 0.0011136 | 0.00027909 | 0 | 0 | 1 | 0.98134 | -0.1307 | 0.4 | 1 | 1.1 | 0.9
150 | 1 | 0 | 0 | 0 | 0 | 1 | 0.98094 | -0.13351 | 0.4 | 1 | 1.1 | 0.9
137 | 1 | 0.0021298 | 0.00053378 | 0 | 0 | 1 | 0.97953 | -0.14361 | 0.4 | 1 | 1.1 | 0.9
138 | 1 | 0.0015754 | 0.00039483 | 0 | 0 | 1 | 0.97963 | -0.14287 | 0.4 | 1 | 1.1 | 0.9
139 | 1 | 0.001147 | 0.00028747 | 0 | 0 | 1 | 0.97952 | -0.14365 | 0.4 | 1 | 1.1 | 0.9
140 | 1 | 0.0014155 | 0.00035475 | 0 | 0 | 1 | 0.97972 | -0.14222 | 0.4 | 1 | 1.1 | 0.9
143 | 1 | 0 | 0 | 0 | 0 | 1 | 0.97996 | -0.14052 | 0.4 | 1 | 1.1 | 0.9
145 | 1 | 0.0014087 | 0.00035305 | 0 | 0 | 1 | 0.97999 | -0.14034 | 0.4 | 1 | 1.1 | 0.9
141 | 1 | 0.0021616 | 0.00054175 | 0 | 0 | 1 | 0.9798 | -0.1417 | 0.4 | 1 | 1.1 | 0.9
142 | 1 | 0.0021108 | 0.00052902 | 0 | 0 | 1 | 0.97979 | -0.14176 | 0.4 | 1 | 1.1 | 0.9
146 | 1 | 0.0011934 | 0.00029909 | 0 | 0 | 1 | 0.98046 | -0.13697 | 0.4 | 1 | 1.1 | 0.9
147 | 1 | 0.0020342 | 0.00050982 | 0 | 0 | 1 | 0.98088 | -0.13399 | 0.4 | 1 | 1.1 | 0.9
148 | 1 | 0.00048742 | 0.00012216 | 0 | 0 | 1 | 0.98085 | -0.13421 | 0.4 | 1 | 1.1 | 0.9

## generator_data
GEN_BUS | PG | QG | QMAX | QMIN | VG | MBASE | GEN_STATUS | PMAX | PMIN
65 | 0.24165 | 0.061096 | 10 | -10 | 1 | 100 | 1 | 10 | 0

## branch_data
F_BUS | T_BUS | BR_R | BR_X | BR_B | RATE_A | RATE_B | RATE_C | TAP | SHIFT | BR_STATUS | ANGMIN | ANGMAX | P_in | Q_in | P_out | Q_out
1 | 2 | 7.7044 | 2.9632 | 7.7751e-09 | 0 | 0 | 0 | 0 | 0 | 1 | -90 | 90 | -0.039384 | -0.0098969 | 0.039517 | 0.0099473
1 | 4 | 16.4941 | 6.3439 | 1.6645e-08 | 0 | 0 | 0 | 0 | 0 | 1 | -90 | 90 | 0.033578 | 0.0084418 | -0.033371 | -0.0083637
2 | 3 | 2.7352 | 1.052 | 2.7603e-09 | 0 | 0 | 0 | 0 | 0 | 1 | -90 | 90 | -0.063059 | -0.015847 | 0.063179 | 0.015893
3 | 14 | 4.2668 | 1.6411 | 4.3059e-09 | 0 | 0 | 0 | 0 | 0 | 1 | -90 | 90 | 0.0033833 | 0.00084727 | -0.0033827 | -0.00084748
3 | 26 | 3.2999 | 1.2692 | 6.6603e-09 | 0 | 0 | 0 | 0 | 0 | 1 | -90 | 90 | -0.066562 | -0.016741 | 0.066723 | 0.016802
14 | 15 | 3.4424 | 1.324 | 3.474e-09 | 0 | 0 | 0 | 0 | 0 | 1 | -90 | 90 | 0.001626 | 0.0004072 | -0.0016259 | -0.0004075
26 | 24 | 0.30784 | 0.1184 | 9.3199e-10 | 0 | 0 | 0 | 0 | 0 | 1 | -90 | 90 | -0.067278 | -0.016941 | 0.067293 | 0.016947
23 | 24 | 4.2756 | 1.6445 | 4.3149e-09 | 0 | 0 | 0 | 0 | 0 | 1 | -90 | 90 | -0.00017407 | -4.3627e-05 | 0.00017407 | 4.3208e-05
24 | 25 | 0.73858 | 0.28407 | 2.2361e-09 | 0 | 0 | 0 | 0 | 0 | 1 | -90 | 90 | -0.067467 | -0.01699 | 0.067504 | 0.017004
6 | 7 | 0.6157 | 0.23681 | 6.2135e-10 | 0 | 0 | 0 | 0 | 0 | 1 | -90 | 90 | -0.0036452 | -0.00091264 | 0.0036453 | 0.00091261
6 | 8 | 12.05 | 4.6346 | 1.2161e-08 | 0 | 0 | 0 | 0 | 0 | 1 | -90 | 90 | 0.0034986 | 0.00087591 | -0.003497 | -0.00087644
7 | 116 | 10.7053 | 4.1174 | 1.0804e-08 | 0 | 0 | 0 | 0 | 0 | 1 | -90 | 90 | -0.0055619 | -0.001393 | 0.0055656 | 0.0013934
116 | 104 | 4.0257 | 1.5483 | 4.0626e-09 | 0 | 0 | 0 | 0 | 0 | 1 | -90 | 90 | -0.0057138 | -0.0014305 | 0.0057153 | 0.0014307
104 | 102 | 0.039493 | 0.01519 | 3.9855e-11 | 0 | 0 | 0 | 0 | 0 | 1 | -90 | 90 | -0.0058566 | -0.0014661 | 0.0058567 | 0.0014661
110 | 95 | 7.1454 | 2.7482 | 7.211e-09 | 0 | 0 | 0 | 0 | 0 | 1 | -90 | 90 | 0.016522 | 0.0041433 | -0.016501 | -0.0041358
110 | 109 | 1.0162 | 0.39084 | 1.0255e-09 | 0 | 0 | 0 | 0 | 0 | 1 | -90 | 90 | -0.016588 | -0.0041597 | 0.016591 | 0.0041608
95 | 96 | 7.3002 | 2.8078 | 7.3672e-09 | 0 | 0 | 0 | 0 | 0 | 1 | -90 | 90 | 0.01634 | 0.0040956 | -0.016319 | -0.004088
109 | 111 | 6.2836 | 2.4168 | 6.3413e-09 | 0 | 0 | 0 | 0 | 0 | 1 | -90 | 90 | -0.016787 | -0.00421 | 0.016807 | 0.0042168
9 | 107 | 22.4215 | 8.6237 | 2.2627e-08 | 0 | 0 | 0 | 0 | 0 | 1 | -90 | 90 | -0.00059976 | -0.00015032 | 0.00059985 | 0.00014814
107 | 72 | 3.3654 | 1.2944 | 3.3963e-09 | 0 | 0 | 0 | 0 | 0 | 1 | -90 | 90 | -0.0011244 | -0.0002796 | 0.0011244 | 0.00027929
72 | 98 | 2.5488 | 0.98032 | 2.5722e-09 | 0 | 0 | 0 | 0 | 0 | 1 | -90 | 90 | 0.024154 | 0.0060665 | -0.024138 | -0.0060605
72 | 71 | 1.5762 | 0.60622 | 1.5906e-09 | 0 | 0 | 0 | 0 | 0 | 1 | -90 | 90 | -0.025278 | -0.0063458 | 0.025289 | 0.0063499
10 | 11 | 2.4551 | 0.94427 | 2.4776e-09 | 0 | 0 | 0 | 0 | 0 | 1 | -90 | 90 | -0.00045742 | -0.00011463 | 0.00045743 | 0.00011439
10 | 12 | 0.064665 | 0.024871 | 6.5258e-11 | 0 | 0 | 0 | 0 | 0 | 1 | -90 | 90 | 0.00029703 | 7.4437e-05 | -0.00029703 | -7.4443e-05
11 | 13 | 3.1429 | 1.2088 | 3.1718e-09 | 0 | 0 | 0 | 0 | 0 | 1 | -90 | 90 | -0.00076168 | -0.00019065 | 0.0007617 | 0.00019034
13 | 17 | 6.1525 | 2.3664 | 6.209e-09 | 0 | 0 | 0 | 0 | 0 | 1 | -90 | 90 | -0.0017656 | -0.00044195 | 0.0017658 | 0.00044142
17 | 18 | 0.69494 | 0.26728 | 2.1039e-09 | 0 | 0 | 0 | 0 | 0 | 1 | -90 | 90 | 0.071408 | 0.018024 | -0.07137 | -0.018009
17 | 19 | 0.85739 | 0.32977 | 2.5958e-09 | 0 | 0 | 0 | 0 | 0 | 1 | -90 | 90 | -0.073174 | -0.018465 | 0.073224 | 0.018484
18 | 22 | 0.7836 | 0.30139 | 2.3724e-09 | 0 | 0 | 0 | 0 | 0 | 1 | -90 | 90 | 0.06987 | 0.017634 | -0.069828 | -0.017618
18 | 20 | 3.0215 | 1.1621 | 3.0492e-09 | 0 | 0 | 0 | 0 | 0 | 1 | -90 | 90 | 0.0014999 | 0.00037525 | -0.0014998 | -0.00037552
19 | 88 | 0.57031 | 0.21935 | 5.7554e-10 | 0 | 0 | 0 | 0 | 0 | 1 | -90 | 90 | 0.011407 | 0.0028578 | -0.011406 | -0.0028575
19 | 92 | 1.5569 | 0.59881 | 4.7136e-09 | 0 | 0 | 0 | 0 | 0 | 1 | -90 | 90 | -0.084631 | -0.021342 | 0.084751 | 0.021388
21 | 20 | 3.8035 | 1.4629 | 3.8384e-09 | 0 | 0 | 0 | 0 | 0 | 1 | -90 | 90 | -0.00049283 | -0.00012351 | 0.00049284 | 0.00012314
22 | 34 | 0.39837 | 0.15322 | 1.2061e-09 | 0 | 0 | 0 | 0 | 0 | 1 | -90 | 90 | 0.069436 | 0.01752 | -0.069415 | -0.017512
88 | 100 | 2.5567 | 0.98333 | 2.5801e-09 | 0 | 0 | 0 | 0 | 0 | 1 | -90 | 90 | 0.0035522 | 0.00088997 | -0.0035519 | -0.00089009
88 | 86 | 5.9249 | 2.2788 | 5.9793e-09 | 0 | 0 | 0 | 0 | 0 | 1 | -90 | 90 | 0.0078538 | 0.0019676 | -0.0078499 | -0.0019666
92 | 93 | 0.0026645 | 0.0010248 | 8.0669e-12 | 0 | 0 | 0 | 0 | 0 | 1 | -90 | 90 | -0.087325 | -0.022033 | 0.087325 | 0.022033
34 | 33 | 0.86943 | 0.33439 | 2.6322e-09 | 0 | 0 | 0 | 0 | 0 | 1 | -90 | 90 | 0.06908 | 0.017428 | -0.069035 | -0.017411
100 | 99 | 0.93841 | 0.36093 | 9.4702e-10 | 0 | 0 | 0 | 0 | 0 | 1 | -90 | 90 | 0.0014181 | 0.00035531 | -0.0014181 | -0.0003554
86 | 85 | 1.4361 | 0.55236 | 1.4493e-09 | 0 | 0 | 0 | 0 | 0 | 1 | -90 | 90 | 0.0057296 | 0.0014352 | -0.0057291 | -0.0014352
93 | 94 | 0.64858 | 0.24945 | 1.9636e-09 | 0 | 0 | 0 | 0 | 0 | 1 | -90 | 90 | -0.091125 | -0.022985 | 0.091183 | 0.023007
33 | 29 | 0.62597 | 0.24076 | 1.8951e-09 | 0 | 0 | 0 | 0 | 0 | 1 | -90 | 90 | 0.06855 | 0.017289 | -0.068518 | -0.017277
25 | 27 | 1.3926 | 0.5356 | 4.216e-09 | 0 | 0 | 0 | 0 | 0 | 1 | -90 | 90 | -0.067883 | -0.017099 | 0.067954 | 0.017125
27 | 28 | 0.64833 | 0.24936 | 1.9629e-09 | 0 | 0 | 0 | 0 | 0 | 1 | -90 | 90 | -0.068299 | -0.017212 | 0.068332 | 0.017224
28 | 29 | 0.95396 | 0.36691 | 2.8881e-09 | 0 | 0 | 0 | 0 | 0 | 1 | -90 | 90 | -0.068469 | -0.017259 | 0.068518 | 0.017277
30 | 31 | 3.2883 | 1.2647 | 3.3185e-09 | 0 | 0 | 0 | 0 | 0 | 1 | -90 | 90 | -0.0001776 | -4.4511e-05 | 0.0001776 | 4.4186e-05
31 | 32 | 0.99888 | 0.38418 | 1.008e-09 | 0 | 0 | 0 | 0 | 0 | 1 | -90 | 90 | -0.00082891 | -0.00020742 | 0.00082892 | 0.00020732
32 | 87 | 2.1926 | 0.84331 | 2.2127e-09 | 0 | 0 | 0 | 0 | 0 | 1 | -90 | 90 | -0.0027417 | -0.0006867 | 0.0027418 | 0.00068656
87 | 85 | 0.73798 | 0.28384 | 7.4476e-10 | 0 | 0 | 0 | 0 | 0 | 1 | -90 | 90 | -0.0045927 | -0.0011504 | 0.0045929 | 0.0011504
35 | 36 | 3.2166 | 1.2371 | 3.2461e-09 | 0 | 0 | 0 | 0 | 0 | 1 | -90 | 90 | 0.01365 | 0.0034209 | -0.013643 | -0.0034186
35 | 37 | 3.1813 | 1.2236 | 3.2105e-09 | 0 | 0 | 0 | 0 | 0 | 1 | -90 | 90 | -0.01641 | -0.0041128 | 0.01642 | 0.0041162
36 | 38 | 1.524 | 0.58614 | 1.5379e-09 | 0 | 0 | 0 | 0 | 0 | 1 | -90 | 90 | 0.0095868 | 0.002402 | -0.0095853 | -0.0024016
37 | 39 | 4.018 | 1.5454 | 4.0549e-09 | 0 | 0 | 0 | 0 | 0 | 1 | -90 | 90 | 0.0034347 | 0.0008598 | -0.0034342 | -0.00085998
37 | 40 | 3.6557 | 1.406 | 3.6893e-09 | 0 | 0 | 0 | 0 | 0 | 1 | -90 | 90 | -0.019855 | -0.004976 | 0.019871 | 0.0049818
38 | 41 | 3.105 | 1.1942 | 3.1335e-09 | 0 | 0 | 0 | 0 | 0 | 1 | -90 | 90 | 0.0084538 | 0.002118 | -0.0084513 | -0.0021173
39 | 60 | 4.5226 | 1.7394 | 4.5641e-09 | 0 | 0 | 0 | 0 | 0 | 1 | -90 | 90 | 0.0027041 | 0.000677 | -0.0027038 | -0.00067729
40 | 78 | 0.96 | 0.36923 | 9.6881e-10 | 0 | 0 | 0 | 0 | 0 | 1 | -90 | 90 | -0.020938 | -0.0052493 | 0.020943 | 0.005251
41 | 42 | 3.6538 | 1.4053 | 3.6873e-09 | 0 | 0 | 0 | 0 | 0 | 1 | -90 | 90 | 0.0038072 | 0.00095336 | -0.0038066 | -0.00095348
60 | 61 | 3.8866 | 1.4949 | 3.9223e-09 | 0 | 0 | 0 | 0 | 0 | 1 | -90 | 90 | 0.0018069 | 0.00045251 | -0.0018068 | -0.00045283
78 | 77 | 2.1336 | 0.8206 | 2.1531e-09 | 0 | 0 | 0 | 0 | 0 | 1 | -90 | 90 | -0.020943 | -0.005251 | 0.020953 | 0.0052548
42 | 43 | 7.8383 | 3.0147 | 7.9102e-09 | 0 | 0 | 0 | 0 | 0 | 1 | -90 | 90 | 0.0038066 | 0.00095348 | -0.0038053 | -0.00095373
77 | 79 | 2.3357 | 0.89835 | 2.3571e-09 | 0 | 0 | 0 | 0 | 0 | 1 | -90 | 90 | 0.0076662 | 0.0019201 | -0.0076646 | -0.0019197
77 | 75 | 0.83149 | 0.31981 | 8.3912e-10 | 0 | 0 | 0 | 0 | 0 | 1 | -90 | 90 | -0.028619 | -0.0071749 | 0.028627 | 0.0071777
44 | 46 | 0.55684 | 0.21417 | 5.6195e-10 | 0 | 0 | 0 | 0 | 0 | 1 | -90 | 90 | -0.0039358 | -0.00098642 | 0.0039359 | 0.0009864
46 | 47 | 3.4857 | 1.3407 | 3.5177e-09 | 0 | 0 | 0 | 0 | 0 | 1 | -90 | 90 | 0.017834 | 0.0044766 | -0.017822 | -0.0044723
46 | 98 | 5.9902 | 2.3039 | 6.0451e-09 | 0 | 0 | 0 | 0 | 0 | 1 | -90 | 90 | -0.022943 | -0.005757 | 0.022977 | 0.0057697
45 | 151 | 5.608 | 2.1569 | 5.6594e-09 | 0 | 0 | 0 | 0 | 0 | 1 | -90 | 90 | -0.0012295 | -0.00030815 | 0.0012296 | 0.00030764
151 | 153 | 3.1295 | 1.2037 | 3.1582e-09 | 0 | 0 | 0 | 0 | 0 | 1 | -90 | 90 | 0.00081174 | 0.00020314 | -0.00081171 | -0.00020344
151 | 149 | 2.4655 | 0.94826 | 2.4881e-09 | 0 | 0 | 0 | 0 | 0 | 1 | -90 | 90 | -0.0020414 | -0.00051079 | 0.0020415 | 0.00051059
47 | 111 | 2.9761 | 1.1446 | 3.0034e-09 | 0 | 0 | 0 | 0 | 0 | 1 | -90 | 90 | 0.017373 | 0.0043598 | -0.017363 | -0.0043563
149 | 148 | 2.8557 | 1.0983 | 2.8819e-09 | 0 | 0 | 0 | 0 | 0 | 1 | -90 | 90 | -0.0031669 | -0.00079266 | 0.0031673 | 0.00079251
48 | 49 | 2.1768 | 0.83723 | 2.1968e-09 | 0 | 0 | 0 | 0 | 0 | 1 | -90 | 90 | -0.032796 | -0.0082323 | 0.032822 | 0.008242
48 | 50 | 3.3614 | 1.2928 | 3.3922e-09 | 0 | 0 | 0 | 0 | 0 | 1 | -90 | 90 | 0.031689 | 0.0079551 | -0.031652 | -0.007941
49 | 51 | 1.9698 | 0.75761 | 1.9879e-09 | 0 | 0 | 0 | 0 | 0 | 1 | -90 | 90 | -0.03383 | -0.0084947 | 0.033855 | 0.0085042
50 | 52 | 1.5404 | 0.59245 | 1.5545e-09 | 0 | 0 | 0 | 0 | 0 | 1 | -90 | 90 | 0.029648 | 0.0074402 | -0.029633 | -0.0074345
50 | 53 | 4.3412 | 1.6697 | 4.3811e-09 | 0 | 0 | 0 | 0 | 0 | 1 | -90 | 90 | 0.0020037 | 0.00050077 | -0.0020035 | -0.00050111
51 | 62 | 1.664 | 0.64001 | 1.6793e-09 | 0 | 0 | 0 | 0 | 0 | 1 | -90 | 90 | -0.033855 | -0.0085041 | 0.033876 | 0.0085121
52 | 76 | 1.2432 | 0.47815 | 1.2546e-09 | 0 | 0 | 0 | 0 | 0 | 1 | -90 | 90 | 0.029633 | 0.0074346 | -0.029621 | -0.00743
53 | 128 | 6.757 | 2.5989 | 6.819e-09 | 0 | 0 | 0 | 0 | 0 | 1 | -90 | 90 | 0.0020035 | 0.00050111 | -0.0020032 | -0.00050165
62 | 63 | 0.4381 | 0.1685 | 4.4212e-10 | 0 | 0 | 0 | 0 | 0 | 1 | -90 | 90 | -0.03506 | -0.0088089 | 0.035066 | 0.0088112
76 | 75 | 2.7155 | 1.0444 | 2.7404e-09 | 0 | 0 | 0 | 0 | 0 | 1 | -90 | 90 | 0.02906 | 0.0072894 | -0.029034 | -0.0072798
128 | 129 | 4.2194 | 1.6228 | 4.2581e-09 | 0 | 0 | 0 | 0 | 0 | 1 | -90 | 90 | 0.00098272 | 0.0002459 | -0.00098267 | -0.00024628
63 | 64 | 0.62203 | 0.23924 | 6.2774e-10 | 0 | 0 | 0 | 0 | 0 | 1 | -90 | 90 | -0.036418 | -0.0091499 | 0.036427 | 0.0091533
54 | 55 | 1.7687 | 0.68029 | 1.785e-09 | 0 | 0 | 0 | 0 | 0 | 1 | -90 | 90 | 0.030412 | 0.0076418 | -0.030394 | -0.0076351
54 | 56 | 4.3844 | 1.6863 | 4.4247e-09 | 0 | 0 | 0 | 0 | 0 | 1 | -90 | 90 | -0.032049 | -0.0080521 | 0.032098 | 0.0080705
55 | 57 | 1.2571 | 0.48351 | 1.2687e-09 | 0 | 0 | 0 | 0 | 0 | 1 | -90 | 90 | 0.028974 | 0.0072791 | -0.028962 | -0.0072748
56 | 58 | 0.93616 | 0.36006 | 2.8343e-09 | 0 | 0 | 0 | 0 | 0 | 1 | -90 | 90 | 0.099607 | 0.025087 | -0.099507 | -0.025049
56 | 59 | 1.3768 | 0.52956 | 4.1684e-09 | 0 | 0 | 0 | 0 | 0 | 1 | -90 | 90 | -0.13171 | -0.033158 | 0.13196 | 0.033257
57 | 71 | 4.5957 | 1.7676 | 4.6379e-09 | 0 | 0 | 0 | 0 | 0 | 1 | -90 | 90 | 0.027086 | 0.0068045 | -0.027049 | -0.0067909
58 | 73 | 0.1211 | 0.046577 | 3.6664e-10 | 0 | 0 | 0 | 0 | 0 | 1 | -90 | 90 | 0.096441 | 0.024281 | -0.096429 | -0.024276
59 | 67 | 0.93848 | 0.36095 | 2.8413e-09 | 0 | 0 | 0 | 0 | 0 | 1 | -90 | 90 | -0.13742 | -0.034623 | 0.13761 | 0.034696
73 | 74 | 0.60957 | 0.23445 | 1.8455e-09 | 0 | 0 | 0 | 0 | 0 | 1 | -90 | 90 | 0.092999 | 0.023416 | -0.092942 | -0.023395
67 | 108 | 0.75082 | 0.28878 | 2.2731e-09 | 0 | 0 | 0 | 0 | 0 | 1 | -90 | 90 | 0.094953 | 0.023971 | -0.09488 | -0.023943
67 | 66 | 0.5628 | 0.21646 | 1.7039e-09 | 0 | 0 | 0 | 0 | 0 | 1 | -90 | 90 | -0.23543 | -0.059385 | 0.23576 | 0.059514
74 | 84 | 0.28575 | 0.10991 | 8.6513e-10 | 0 | 0 | 0 | 0 | 0 | 1 | -90 | 90 | 0.081059 | 0.020416 | -0.081039 | -0.020409
108 | 94 | 0.75727 | 0.29126 | 2.2927e-09 | 0 | 0 | 0 | 0 | 0 | 1 | -90 | 90 | 0.092663 | 0.023387 | -0.092593 | -0.023361
66 | 65 | 1.2983 | 0.49935 | 3.9307e-09 | 0 | 0 | 0 | 0 | 0 | 1 | -90 | 90 | -0.23774 | -0.06001 | 0.23852 | 0.060312
64 | 68 | 1.727 | 0.66422 | 3.4856e-09 | 0 | 0 | 0 | 0 | 0 | 1 | -90 | 90 | -0.037016 | -0.009301 | 0.037042 | 0.0093107
68 | 69 | 0.25264 | 0.09717 | 7.6488e-10 | 0 | 0 | 0 | 0 | 0 | 1 | -90 | 90 | -0.038294 | -0.0096245 | 0.038298 | 0.009626
69 | 70 | 1.6815 | 0.64674 | 5.0908e-09 | 0 | 0 | 0 | 0 | 0 | 1 | -90 | 90 | -0.039692 | -0.0099752 | 0.039721 | 0.009986
70 | 91 | 1.2462 | 0.47931 | 3.7729e-09 | 0 | 0 | 0 | 0 | 0 | 1 | -90 | 90 | -0.04082 | -0.010261 | 0.040843 | 0.01027
91 | 130 | 1.5418 | 0.59301 | 4.6679e-09 | 0 | 0 | 0 | 0 | 0 | 1 | -90 | 90 | -0.042001 | -0.01056 | 0.042031 | 0.010571
130 | 131 | 0.27208 | 0.10465 | 8.2372e-10 | 0 | 0 | 0 | 0 | 0 | 1 | -90 | 90 | -0.043071 | -0.010832 | 0.043076 | 0.010834
84 | 89 | 1.7932 | 0.68968 | 5.4289e-09 | 0 | 0 | 0 | 0 | 0 | 1 | -90 | 90 | 0.077203 | 0.019447 | -0.077087 | -0.019403
89 | 90 | 0.62694 | 0.24113 | 1.8981e-09 | 0 | 0 | 0 | 0 | 0 | 1 | -90 | 90 | 0.077087 | 0.019403 | -0.077046 | -0.019388
79 | 81 | 6.0269 | 2.318 | 6.0822e-09 | 0 | 0 | 0 | 0 | 0 | 1 | -90 | 90 | 0.0076646 | 0.0019197 | -0.0076607 | -0.0019187
81 | 80 | 3.8072 | 1.4643 | 3.8422e-09 | 0 | 0 | 0 | 0 | 0 | 1 | -90 | 90 | 0.0058825 | 0.0014731 | -0.005881 | -0.0014729
80 | 82 | 3.2154 | 1.2367 | 3.2449e-09 | 0 | 0 | 0 | 0 | 0 | 1 | -90 | 90 | 0.0030544 | 0.00076444 | -0.0030541 | -0.00076462
82 | 83 | 5.7605 | 2.2156 | 5.8133e-09 | 0 | 0 | 0 | 0 | 0 | 1 | -90 | 90 | 0.0023285 | 0.00058278 | -0.0023282 | -0.00058319
83 | 154 | 3.62 | 1.3923 | 3.6532e-09 | 0 | 0 | 0 | 0 | 0 | 1 | -90 | 90 | 0.0023282 | 0.00058319 | -0.002328 | -0.00058345
112 | 113 | 0.84351 | 0.32443 | 2.5538e-09 | 0 | 0 | 0 | 0 | 0 | 1 | -90 | 90 | 0.074779 | 0.01881 | -0.074728 | -0.01879
112 | 90 | 1.2379 | 0.4761 | 3.7477e-09 | 0 | 0 | 0 | 0 | 0 | 1 | -90 | 90 | -0.074779 | -0.01881 | 0.074855 | 0.018839
113 | 133 | 1.9626 | 0.75486 | 5.942e-09 | 0 | 0 | 0 | 0 | 0 | 1 | -90 | 90 | 0.068356 | 0.017194 | -0.068256 | -0.017156
131 | 132 | 0.52403 | 0.20155 | 1.5865e-09 | 0 | 0 | 0 | 0 | 0 | 1 | -90 | 90 | -0.043803 | -0.011016 | 0.043814 | 0.01102
96 | 97 | 3.1366 | 1.2064 | 3.1653e-09 | 0 | 0 | 0 | 0 | 0 | 1 | -90 | 90 | 0.016073 | 0.0040264 | -0.016064 | -0.0040232
97 | 106 | 4.2059 | 1.6177 | 4.2445e-09 | 0 | 0 | 0 | 0 | 0 | 1 | -90 | 90 | 0.00044742 | 0.00011135 | -0.00044741 | -0.00011175
97 | 103 | 4 | 1.5385 | 4.0367e-09 | 0 | 0 | 0 | 0 | 0 | 1 | -90 | 90 | 0.015617 | 0.0039119 | -0.015606 | -0.0039081
106 | 114 | 2.776 | 1.0677 | 2.8015e-09 | 0 | 0 | 0 | 0 | 0 | 1 | -90 | 90 | 0.00021631 | 5.3833e-05 | -0.00021631 | -5.4101e-05
103 | 105 | 2.1408 | 0.8234 | 2.1605e-09 | 0 | 0 | 0 | 0 | 0 | 1 | -90 | 90 | 0.009223 | 0.0023103 | -0.009221 | -0.0023097
103 | 101 | 2.1467 | 0.82566 | 2.1664e-09 | 0 | 0 | 0 | 0 | 0 | 1 | -90 | 90 | 0.0063828 | 0.0015978 | -0.0063818 | -0.0015977
114 | 115 | 1.1495 | 0.4421 | 1.16e-09 | 0 | 0 | 0 | 0 | 0 | 1 | -90 | 90 | 0.00015328 | 3.8304e-05 | -0.00015328 | -3.8416e-05
105 | 119 | 3.4163 | 1.314 | 3.4476e-09 | 0 | 0 | 0 | 0 | 0 | 1 | -90 | 90 | 0.00022863 | 5.6971e-05 | -0.00022863 | -5.73e-05
105 | 117 | 4.9114 | 1.889 | 4.9564e-09 | 0 | 0 | 0 | 0 | 0 | 1 | -90 | 90 | 0.0089924 | 0.0022527 | -0.008988 | -0.0022515
101 | 102 | 1.311 | 0.50423 | 1.323e-09 | 0 | 0 | 0 | 0 | 0 | 1 | -90 | 90 | 0.0062763 | 0.0015712 | -0.0062757 | -0.0015711
117 | 118 | 5.3911 | 2.0735 | 5.4405e-09 | 0 | 0 | 0 | 0 | 0 | 1 | -90 | 90 | 0.0089024 | 0.00223 | -0.0088976 | -0.0022287
118 | 120 | 2.3034 | 0.88591 | 2.3245e-09 | 0 | 0 | 0 | 0 | 0 | 1 | -90 | 90 | 0.0088976 | 0.0022287 | -0.0088956 | -0.0022282
120 | 127 | 1.0179 | 0.3915 | 1.0272e-09 | 0 | 0 | 0 | 0 | 0 | 1 | -90 | 90 | 0.007966 | 0.0019952 | -0.0079653 | -0.001995
127 | 126 | 4.9664 | 1.9102 | 5.012e-09 | 0 | 0 | 0 | 0 | 0 | 1 | -90 | 90 | 0.0075156 | 0.0018823 | -0.0075125 | -0.0018816
121 | 122 | 0.66069 | 0.25411 | 6.6676e-10 | 0 | 0 | 0 | 0 | 0 | 1 | -90 | 90 | -0.0026677 | -0.00066794 | 0.0026677 | 0.0006679
121 | 155 | 7.0992 | 2.7304 | 7.1643e-09 | 0 | 0 | 0 | 0 | 0 | 1 | -90 | 90 | 0.0018338 | 0.00045894 | -0.0018335 | -0.00045952
122 | 123 | 2.3802 | 0.91545 | 2.402e-09 | 0 | 0 | 0 | 0 | 0 | 1 | -90 | 90 | -0.0029949 | -0.00074991 | 0.0029952 | 0.00074977
123 | 125 | 3.4636 | 1.3322 | 3.4954e-09 | 0 | 0 | 0 | 0 | 0 | 1 | -90 | 90 | -0.0050895 | -0.0012747 | 0.0050905 | 0.0012747
125 | 124 | 1.1554 | 0.4444 | 1.166e-09 | 0 | 0 | 0 | 0 | 0 | 1 | -90 | 90 | -0.0055236 | -0.0013833 | 0.005524 | 0.0013833
124 | 126 | 1.8715 | 0.7198 | 1.8887e-09 | 0 | 0 | 0 | 0 | 0 | 1 | -90 | 90 | -0.0061096 | -0.0015301 | 0.0061104 | 0.0015302
133 | 132 | 0.58373 | 0.22451 | 1.7672e-09 | 0 | 0 | 0 | 0 | 0 | 1 | -90 | 90 | 0.067061 | 0.016856 | -0.067032 | -0.016845
132 | 134 | 4.4983 | 1.7301 | 4.5396e-09 | 0 | 0 | 0 | 0 | 0 | 1 | -90 | 90 | 0.023218 | 0.0058251 | -0.023191 | -0.0058153
134 | 135 | 2.1841 | 0.84003 | 2.2041e-09 | 0 | 0 | 0 | 0 | 0 | 1 | -90 | 90 | 0.02225 | 0.0055794 | -0.022238 | -0.0055751
135 | 136 | 2.9111 | 1.1197 | 2.9378e-09 | 0 | 0 | 0 | 0 | 0 | 1 | -90 | 90 | 0.021332 | 0.0053481 | -0.021318 | -0.0053428
136 | 152 | 0.90097 | 0.34653 | 9.0923e-10 | 0 | 0 | 0 | 0 | 0 | 1 | -90 | 90 | 0.019971 | 0.0050053 | -0.019967 | -0.0050039
152 | 150 | 1.8725 | 0.72018 | 1.8897e-09 | 0 | 0 | 0 | 0 | 0 | 1 | -90 | 90 | 0.018854 | 0.0047248 | -0.018847 | -0.0047221
150 | 148 | 2.3866 | 0.91793 | 2.4085e-09 | 0 | 0 | 0 | 0 | 0 | 1 | -90 | 90 | 0.003655 | 0.00091457 | -0.0036547 | -0.00091467
150 | 147 | 0.39723 | 0.15278 | 4.0088e-10 | 0 | 0 | 0 | 0 | 0 | 1 | -90 | 90 | 0.015191 | 0.0038076 | -0.01519 | -0.0038072
137 | 138 | 2.8269 | 1.0873 | 2.8529e-09 | 0 | 0 | 0 | 0 | 0 | 1 | -90 | 90 | -0.0032768 | -0.00082121 | 0.0032771 | 0.00082107
137 | 139 | 0.38686 | 0.14879 | 3.9041e-10 | 0 | 0 | 0 | 0 | 0 | 1 | -90 | 90 | 0.001147 | 0.00028743 | -0.001147 | -0.00028747
138 | 140 | 1.6852 | 0.64817 | 1.7007e-09 | 0 | 0 | 0 | 0 | 0 | 1 | -90 | 90 | -0.0048525 | -0.0012159 | 0.0048529 | 0.0012159
140 | 143 | 3.3791 | 1.2997 | 3.4101e-09 | 0 | 0 | 0 | 0 | 0 | 1 | -90 | 90 | -0.0062684 | -0.0015707 | 0.0062699 | 0.0015709
143 | 145 | 0.20957 | 0.080603 | 2.1149e-10 | 0 | 0 | 0 | 0 | 0 | 1 | -90 | 90 | -0.010543 | -0.0026416 | 0.010543 | 0.0026417
143 | 141 | 3.4482 | 1.3262 | 3.4798e-09 | 0 | 0 | 0 | 0 | 0 | 1 | -90 | 90 | 0.0042731 | 0.0010707 | -0.0042724 | -0.0010707
145 | 146 | 3.5367 | 1.3603 | 3.5692e-09 | 0 | 0 | 0 | 0 | 0 | 1 | -90 | 90 | -0.011952 | -0.0029947 | 0.011958 | 0.0029965
141 | 142 | 0.38189 | 0.14688 | 3.8539e-10 | 0 | 0 | 0 | 0 | 0 | 1 | -90 | 90 | 0.0021108 | 0.00052899 | -0.0021108 | -0.00052902
146 | 147 | 2.8304 | 1.0886 | 2.8564e-09 | 0 | 0 | 0 | 0 | 0 | 1 | -90 | 90 | -0.013151 | -0.0032956 | 0.013156 | 0.0032974