## bus_data
BUS_I | BUS_TYPE | Pd | Qd | Gs | Bs | area | Vm | Va | baseKV | zone | Vmax | Vmin
1 | 1 | 0.00093562 | 0.00023449 | 0 | 0 | 1 | 0.99433 | -0.039715 | 0.4 | 1 | 1.1 | 0.9
2 | 1 | 0.00087476 | 0.00021923 | 0 | 0 | 1 | 0.99434 | -0.039617 | 0.4 | 1 | 1.1 | 0.9
3 | 1 | 0.00074538 | 0.00018681 | 0 | 0 | 1 | 0.99439 | -0.039268 | 0.4 | 1 | 1.1 | 0.9
25 | 1 | 0.00090943 | 0.00022793 | 0 | 0 | 1 | 0.99452 | -0.038379 | 0.4 | 1 | 1.1 | 0.9
20 | 1 | 0.00086253 | 0.00021617 | 0 | 0 | 1 | 0.99457 | -0.037995 | 0.4 | 1 | 1.1 | 0.9
5 | 1 | 0.00092018 | 0.00023062 | 0 | 0 | 1 | 0.99373 | -0.043936 | 0.4 | 1 | 1.1 | 0.9
6 | 1 | 0.0014128 | 0.00035409 | 0 | 0 | 1 | 0.99374 | -0.043877 | 0.4 | 1 | 1.1 | 0.9
7 | 1 | 0.002115 | 0.00053006 | 0 | 0 | 1 | 0.99375 | -0.043796 | 0.4 | 1 | 1.1 | 0.9
8 | 1 | 0.0017655 | 0.00044247 | 0 | 0 | 1 | 0.99386 | -0.043015 | 0.4 | 1 | 1.1 | 0.9
10 | 1 | 0.0017039 | 0.00042703 | 0 | 0 | 1 | 0.99386 | -0.042983 | 0.4 | 1 | 1.1 | 0.9
9 | 1 | 0.0020518 | 0.00051424 | 0 | 0 | 1 | 0.99409 | -0.041422 | 0.4 | 1 | 1.1 | 0.9
11 | 1 | 0.0017996 | 0.00045103 | 0 | 0 | 1 | 0.99412 | -0.041141 | 0.4 | 1 | 1.1 | 0.9
12 | 1 | 0.0017448 | 0.00043729 | 0 | 0 | 1 | 0.99454 | -0.038222 | 0.4 | 1 | 1.1 | 0.9
19 | 1 | 0 | 0 | 0 | 0 | 1 | 0.99483 | -0.036149 | 0.4 | 1 | 1.1 | 0.9
21 | 1 | 0 | 0 | 0 | 0 | 1 | 0.99553 | -0.031273 | 0.4 | 1 | 1.1 | 0.9
17 | 1 | 0.00082478 | 0.00020671 | 0 | 0 | 1 | 0.99466 | -0.03737 | 0.4 | 1 | 1.1 | 0.9
13 | 1 | 0.0016013 | 0.00040131 | 0 | 0 | 1 | 0.99357 | -0.045065 | 0.4 | 1 | 1.1 | 0.9
14 | 1 | 0 | 0 | 0 | 0 | 1 | 0.99364 | -0.04457 | 0.4 | 1 | 1.1 | 0.9
15 | 1 | 0.0011119 | 0.00027867 | 0 | 0 | 1 | 0.99412 | -0.041187 | 0.4 | 1 | 1.1 | 0.9
16 | 1 | 0.0028344 | 0.00071037 | 0 | 0 | 1 | 0.99339 | -0.046301 | 0.4 | 1 | 1.1 | 0.9
23 | 1 | 0 | 0 | 0 | 0 | 1 | 0.99414 | -0.041011 | 0.4 | 1 | 1.1 | 0.9
27 | 1 | 0.00078336 | 0.00019633 | 0 | 0 | 1 | 0.99339 | -0.046357 | 0.4 | 1 | 1.1 | 0.9
24 | 1 | 0.0011346 | 0.00028436 | 0 | 0 | 1 | 0.99419 | -0.040661 | 0.4 | 1 | 1.1 | 0.9
22 | 1 | 0.0011356 | 0.00028462 | 0 | 0 | 1 | 0.99412 | -0.041185 | 0.4 | 1 | 1.1 | 0.9
26 | 1 | 0.00074919 | 0.00018776 | 0 | 0 | 1 | 0.99329 | -0.047003 | 0.4 | 1 | 1.1 | 0.9
18 | 1 | 0.0017361 | 0.00043511 | 0 | 0 | 1 | 0.99463 | -0.037552 | 0.4 | 1 | 1.1 | 0.9
43 | 1 | 0.0021038 | 0.00052725 | 0 | 0 | 1 | 0.9956 | -0.030743 | 0.4 | 1 | 1.1 | 0.9
31 | 1 | 0.00363 | 0.00090975 | 0 | 0 | 1 | 0.99488 | -0.035849 | 0.4 | 1 | 1.1 | 0.9
59 | 1 | 0.0020076 | 0.00050316 | 0 | 0 | 1 | 0.99595 | -0.028293 | 0.4 | 1 | 1.1 | 0.9
30 | 1 | 0.0024784 | 0.00062113 | 0 | 0 | 1 | 0.99474 | -0.036774 | 0.4 | 1 | 1.1 | 0.9
29 | 1 | 0.00095402 | 0.0002391 | 0 | 0 | 1 | 0.99425 | -0.040273 | 0.4 | 1 | 1.1 | 0.9
28 | 1 | 0.0027834 | 0.00069759 | 0 | 0 | 1 | 0.99328 | -0.047071 | 0.4 | 1 | 1.1 | 0.9
32 | 1 | 0.0013575 | 0.00034023 | 0 | 0 | 1 | 0.98869 | -0.07944 | 0.4 | 1 | 1.1 | 0.9
33 | 1 | 0.0019511 | 0.000489 | 0 | 0 | 1 | 0.98867 | -0.079553 | 0.4 | 1 | 1.1 | 0.9
34 | 1 | 0 | 0 | 0 | 0 | 1 | 0.98837 | -0.081723 | 0.4 | 1 | 1.1 | 0.9
66 | 1 | 0 | 0 | 0 | 0 | 1 | 0.98944 | -0.074133 | 0.4 | 1 | 1.1 | 0.9
35 | 1 | 0 | 0 | 0 | 0 | 1 | 0.98797 | -0.084526 | 0.4 | 1 | 1.1 | 0.9
65 | 1 | 0.0016023 | 0.00040158 | 0 | 0 | 1 | 0.9901 | -0.069409 | 0.4 | 1 | 1.1 | 0.9
56 | 1 | 0.0018001 | 0.00045115 | 0 | 0 | 1 | 0.99012 | -0.069308 | 0.4 | 1 | 1.1 | 0.9
36 | 1 | 0.0014134 | 0.00035424 | 0 | 0 | 1 | 0.98761 | -0.087115 | 0.4 | 1 | 1.1 | 0.9
37 | 1 | 0.0036732 | 0.0009206 | 0 | 0 | 1 | 0.98746 | -0.088149 | 0.4 | 1 | 1.1 | 0.9
49 | 1 | 0.0030834 | 0.00077276 | 0 | 0 | 1 | 0.99177 | -0.057665 | 0.4 | 1 | 1.1 | 0.9
51 | 1 | 0.0034867 | 0.00087386 | 0 | 0 | 1 | 0.99122 | -0.061504 | 0.4 | 1 | 1.1 | 0.9
48 | 1 | 0.0020485 | 0.00051341 | 0 | 0 | 1 | 0.99334 | -0.046587 | 0.4 | 1 | 1.1 | 0.9
38 | 1 | 0.0039925 | 0.0010006 | 0 | 0 | 1 | 0.9885 | -0.080787 | 0.4 | 1 | 1.1 | 0.9
39 | 1 | 0.0012371 | 0.00031006 | 0 | 0 | 1 | 0.98852 | -0.080655 | 0.4 | 1 | 1.1 | 0.9
40 | 1 | 0.0010356 | 0.00025955 | 0 | 0 | 1 | 0.98841 | -0.081377 | 0.4 | 1 | 1.1 | 0.9
41 | 1 | 0 | 0 | 0 | 0 | 1 | 0.98866 | -0.079614 | 0.4 | 1 | 1.1 | 0.9
42 | 1 | 0.0011887 | 0.00029793 | 0 | 0 | 1 | 0.98838 | -0.081645 | 0.4 | 1 | 1.1 | 0.9
67 | 1 | 0 | 0 | 0 | 0 | 1 | 0.98874 | -0.079089 | 0.4 | 1 | 1.1 | 0.9
45 | 1 | 0.0023129 | 0.00057966 | 0 | 0 | 1 | 0.98854 | -0.080509 | 0.4 | 1 | 1.1 | 0.9
68 | 1 | 0.0013697 | 0.00034328 | 0 | 0 | 1 | 0.98834 | -0.081904 | 0.4 | 1 | 1.1 | 0.9
57 | 1 | 0.0028591 | 0.00071657 | 0 | 0 | 1 | 0.98915 | -0.076152 | 0.4 | 1 | 1.1 | 0.9
44 | 1 | 0.00057392 | 0.00014384 | 0 | 0 | 1 | 0.9885 | -0.080789 | 0.4 | 1 | 1.1 | 0.9
60 | 1 | 0.0011046 | 0.00027683 | 0 | 0 | 1 | 0.99624 | -0.026276 | 0.4 | 1 | 1.1 | 0.9
46 | 1 | 0 | 0 | 0 | 0 | 1 | 0.98847 | -0.080993 | 0.4 | 1 | 1.1 | 0.9
47 | 1 | 0 | 0 | 0 | 0 | 1 | 0.98843 | -0.081286 | 0.4 | 1 | 1.1 | 0.9
64 | 1 | 0 | 0 | 0 | 0 | 1 | 0.98838 | -0.081616 | 0.4 | 1 | 1.1 | 0.9
71 | 1 | 0.001634 | 0.00040952 | 0 | 0 | 1 | 0.98832 | -0.082026 | 0.4 | 1 | 1.1 | 0.9
62 | 1 | 0.00079553 | 0.00019938 | 0 | 0 | 1 | 0.99996 | -0.00024971 | 0.4 | 1 | 1.1 | 0.9
63 | 3 | 0.0020064 | 0.00050284 | 0 | 0 | 1 | 1 | 0 | 0.4 | 1 | 1.1 | 0.9
50 | 1 | 0.0038831 | 0.00097321 | 0 | 0 | 1 | 0.99364 | -0.044471 | 0.4 | 1 | 1.1 | 0.9
52 | 1 | 0.0011112 | 0.0002785 | 0 | 0 | 1 | 0.99443 | -0.038904 | 0.4 | 1 | 1.1 | 0.9
54 | 1 | 0 | 0 | 0 | 0 | 1 | 0.99041 | -0.06725 | 0.4 | 1 | 1.1 | 0.9
70 | 1 | 0.0038512 | 0.0009652 | 0 | 0 | 1 | 0.99455 | -0.038086 | 0.4 | 1 | 1.1 | 0.9
53 | 1 | 0.0010678 | 0.00026762 | 0 | 0 | 1 | 0.99012 | -0.069312 | 0.4 | 1 | 1.1 | 0.9
69 | 1 | 0.000961 | 0.00024085 | 0 | 0 | 1 | 0.9946 | -0.037756 | 0.4 | 1 | 1.1 | 0.9
55 | 1 | 0 | 0 | 0 | 0 | 1 | 0.98961 | -0.072922 | 0.4 | 1 | 1.1 | 0.9
58 | 1 | 0.0029794 | 0.00074671 | 0 | 0 | 1 | 0.98951 | -0.073618 | 0.4 | 1 | 1.1 | 0.9
61 | 1 | 0.0019518 | 0.00048917 | 0 | 0 | 1 | 0.99705 | -0.020574 | 0.4 | 1 | 1.1 | 0.9

## generator_data
GEN_BUS | PG | QG | QMAX | QMIN | VG | MBASE | GEN_STATUS | PMAX | PMIN
63 | 0.10077 | 0.02534 | 10 | -10 | 1 | 100 | 1 | 10 | 0

## branch_data
F_BUS | T_BUS | BR_R | BR_X | BR_B | RATE_A | RATE_B | RATE_C | TAP | SHIFT | BR_STATUS | ANGMIN | ANGMAX | P_in | Q_in | P_out | Q_out
1 | 2 | 1.3501 | 0.51927 | 1.3625e-09 | 0 | 0 | 0 | 0 | 0 | 1 | -90 | 90 | -0.00093562 | -0.00023449 | 0.00093564 | 0.00023436
2 | 3 | 2.4777 | 0.95295 | 2.5004e-09 | 0 | 0 | 0 | 0 | 0 | 1 | -90 | 90 | -0.0018104 | -0.00045359 | 0.0018105 | 0.00045338
3 | 25 | 4.474 | 1.7208 | 4.5151e-09 | 0 | 0 | 0 | 0 | 0 | 1 | -90 | 90 | -0.0025559 | -0.00064019 | 0.0025562 | 0.00063986
25 | 20 | 1.4238 | 0.54763 | 1.4369e-09 | 0 | 0 | 0 | 0 | 0 | 1 | -90 | 90 | -0.0034656 | -0.00086779 | 0.0034658 | 0.00086772
20 | 18 | 1.3156 | 0.50601 | 1.3277e-09 | 0 | 0 | 0 | 0 | 0 | 1 | -90 | 90 | -0.0043283 | -0.0010839 | 0.0043286 | 0.0010839
5 | 6 | 0.83152 | 0.31981 | 8.3915e-10 | 0 | 0 | 0 | 0 | 0 | 1 | -90 | 90 | -0.00092018 | -0.00023062 | 0.00092019 | 0.00023054
6 | 7 | 0.44409 | 0.1708 | 4.4816e-10 | 0 | 0 | 0 | 0 | 0 | 1 | -90 | 90 | -0.002333 | -0.00058463 | 0.002333 | 0.00058459
7 | 8 | 2.2581 | 0.86851 | 2.2788e-09 | 0 | 0 | 0 | 0 | 0 | 1 | -90 | 90 | -0.004448 | -0.0011147 | 0.0044485 | 0.0011146
8 | 10 | 0.065947 | 0.025364 | 6.6552e-11 | 0 | 0 | 0 | 0 | 0 | 1 | -90 | 90 | -0.0062139 | -0.0015571 | 0.006214 | 0.0015571
10 | 9 | 2.5364 | 0.97553 | 2.5597e-09 | 0 | 0 | 0 | 0 | 0 | 1 | -90 | 90 | -0.0079178 | -0.0019841 | 0.0079195 | 0.0019845
9 | 11 | 0.36298 | 0.13961 | 3.6631e-10 | 0 | 0 | 0 | 0 | 0 | 1 | -90 | 90 | -0.0099714 | -0.0024987 | 0.0099717 | 0.0024989
11 | 12 | 3.1919 | 1.2277 | 3.2212e-09 | 0 | 0 | 0 | 0 | 0 | 1 | -90 | 90 | -0.011771 | -0.0029499 | 0.011776 | 0.0029514
12 | 19 | 1.9763 | 0.76012 | 1.9944e-09 | 0 | 0 | 0 | 0 | 0 | 1 | -90 | 90 | -0.013521 | -0.0033887 | 0.013525 | 0.00339
19 | 21 | 3.0801 | 1.1846 | 3.1084e-09 | 0 | 0 | 0 | 0 | 0 | 1 | -90 | 90 | -0.020416 | -0.0051159 | 0.020429 | 0.0051209
19 | 17 | 2.2812 | 0.8774 | 2.3022e-09 | 0 | 0 | 0 | 0 | 0 | 1 | -90 | 90 | 0.0068908 | 0.0017259 | -0.0068896 | -0.0017257
21 | 43 | 0.17246 | 0.06633 | 1.7404e-10 | 0 | 0 | 0 | 0 | 0 | 1 | -90 | 90 | -0.039654 | -0.0099403 | 0.039657 | 0.0099414
21 | 31 | 3.0724 | 1.1817 | 3.1006e-09 | 0 | 0 | 0 | 0 | 0 | 1 | -90 | 90 | 0.019224 | 0.0048194 | -0.019212 | -0.004815
17 | 18 | 0.38765 | 0.1491 | 3.9121e-10 | 0 | 0 | 0 | 0 | 0 | 1 | -90 | 90 | 0.0060648 | 0.001519 | -0.0060647 | -0.001519
13 | 14 | 3.967 | 1.5258 | 4.0034e-09 | 0 | 0 | 0 | 0 | 0 | 1 | -90 | 90 | -0.0016013 | -0.00040131 | 0.0016014 | 0.00040096
14 | 15 | 4.9692 | 1.9112 | 5.0148e-09 | 0 | 0 | 0 | 0 | 0 | 1 | -90 | 90 | -0.0087538 | -0.0021932 | 0.0087579 | 0.0021943
14 | 16 | 3.1112 | 1.1966 | 3.1397e-09 | 0 | 0 | 0 | 0 | 0 | 1 | -90 | 90 | 0.0071524 | 0.0017923 | -0.0071507 | -0.0017919
15 | 23 | 0.22881 | 0.088006 | 2.3091e-10 | 0 | 0 | 0 | 0 | 0 | 1 | -90 | 90 | -0.0098698 | -0.002473 | 0.0098701 | 0.002473
16 | 27 | 0.16654 | 0.064052 | 1.6806e-10 | 0 | 0 | 0 | 0 | 0 | 1 | -90 | 90 | 0.0043163 | 0.0010815 | -0.0043163 | -0.0010815
23 | 24 | 0.40885 | 0.15725 | 4.126e-10 | 0 | 0 | 0 | 0 | 0 | 1 | -90 | 90 | -0.011006 | -0.0027575 | 0.011006 | 0.0027576
23 | 22 | 1.9671 | 0.75659 | 1.9852e-09 | 0 | 0 | 0 | 0 | 0 | 1 | -90 | 90 | 0.0011357 | 0.00028443 | -0.0011356 | -0.00028462
27 | 26 | 2.3498 | 0.90378 | 2.3714e-09 | 0 | 0 | 0 | 0 | 0 | 1 | -90 | 90 | 0.0035329 | 0.00088522 | -0.0035326 | -0.00088533
24 | 29 | 0.4115 | 0.15827 | 4.1528e-10 | 0 | 0 | 0 | 0 | 0 | 1 | -90 | 90 | -0.012141 | -0.003042 | 0.012142 | 0.0030422
26 | 28 | 0.31496 | 0.12114 | 3.1785e-10 | 0 | 0 | 0 | 0 | 0 | 1 | -90 | 90 | 0.0027834 | 0.00069757 | -0.0027834 | -0.00069759
43 | 59 | 0.75817 | 0.2916 | 7.6512e-10 | 0 | 0 | 0 | 0 | 0 | 1 | -90 | 90 | -0.04176 | -0.010469 | 0.041775 | 0.010474
31 | 30 | 0.76585 | 0.29456 | 7.7287e-10 | 0 | 0 | 0 | 0 | 0 | 1 | -90 | 90 | 0.015582 | 0.0039052 | -0.01558 | -0.0039045
59 | 60 | 0.59597 | 0.22922 | 6.0144e-10 | 0 | 0 | 0 | 0 | 0 | 1 | -90 | 90 | -0.043782 | -0.010977 | 0.043794 | 0.010982
30 | 29 | 3.4402 | 1.3232 | 3.4718e-09 | 0 | 0 | 0 | 0 | 0 | 1 | -90 | 90 | 0.013102 | 0.0032834 | -0.013096 | -0.0032813
32 | 33 | 0.73711 | 0.2835 | 7.4387e-10 | 0 | 0 | 0 | 0 | 0 | 1 | -90 | 90 | 0.0019511 | 0.00048893 | -0.0019511 | -0.000489
32 | 34 | 5.6974 | 2.1913 | 5.7496e-09 | 0 | 0 | 0 | 0 | 0 | 1 | -90 | 90 | 0.0050926 | 0.0012749 | -0.005091 | -0.0012748
32 | 66 | 8.0353 | 3.0905 | 8.1091e-09 | 0 | 0 | 0 | 0 | 0 | 1 | -90 | 90 | -0.0084013 | -0.002104 | 0.0084074 | 0.0021056
34 | 35 | 6.9953 | 2.6905 | 7.0595e-09 | 0 | 0 | 0 | 0 | 0 | 1 | -90 | 90 | 0.005091 | 0.0012748 | -0.005089 | -0.0012748
66 | 65 | 7.1584 | 2.7532 | 7.224e-09 | 0 | 0 | 0 | 0 | 0 | 1 | -90 | 90 | -0.0084074 | -0.0021056 | 0.0084129 | 0.002107
35 | 36 | 6.4635 | 2.486 | 6.5228e-09 | 0 | 0 | 0 | 0 | 0 | 1 | -90 | 90 | 0.005089 | 0.0012748 | -0.0050872 | -0.0012747
65 | 56 | 0.12802 | 0.049239 | 1.292e-10 | 0 | 0 | 0 | 0 | 0 | 1 | -90 | 90 | -0.010015 | -0.0025086 | 0.010015 | 0.0025087
56 | 54 | 2.2227 | 0.85487 | 2.2431e-09 | 0 | 0 | 0 | 0 | 0 | 1 | -90 | 90 | -0.011815 | -0.0029598 | 0.011819 | 0.0029609
36 | 37 | 3.5727 | 1.3741 | 3.6055e-09 | 0 | 0 | 0 | 0 | 0 | 1 | -90 | 90 | 0.0036738 | 0.00092045 | -0.0036732 | -0.0009206
49 | 51 | 1.3809 | 0.5311 | 1.3935e-09 | 0 | 0 | 0 | 0 | 0 | 1 | -90 | 90 | 0.035633 | 0.0089358 | -0.035614 | -0.0089287
49 | 48 | 3.6756 | 1.4137 | 3.7093e-09 | 0 | 0 | 0 | 0 | 0 | 1 | -90 | 90 | -0.038716 | -0.0097086 | 0.038776 | 0.0097311
51 | 54 | 2.2889 | 0.88033 | 2.3099e-09 | 0 | 0 | 0 | 0 | 0 | 1 | -90 | 90 | 0.032127 | 0.0080548 | -0.032102 | -0.0080452
48 | 50 | 0.66797 | 0.25691 | 6.741e-10 | 0 | 0 | 0 | 0 | 0 | 1 | -90 | 90 | -0.040824 | -0.010245 | 0.040836 | 0.010249
38 | 39 | 0.22138 | 0.085148 | 2.2342e-10 | 0 | 0 | 0 | 0 | 0 | 1 | -90 | 90 | -0.007587 | -0.001901 | 0.0075871 | 0.001901
38 | 40 | 2.0873 | 0.8028 | 2.1064e-09 | 0 | 0 | 0 | 0 | 0 | 1 | -90 | 90 | 0.0035945 | 0.00090035 | -0.0035942 | -0.00090045
39 | 41 | 1.4999 | 0.57688 | 1.5137e-09 | 0 | 0 | 0 | 0 | 0 | 1 | -90 | 90 | -0.0088243 | -0.0022111 | 0.0088255 | 0.0022114
40 | 42 | 1.3323 | 0.51242 | 1.3445e-09 | 0 | 0 | 0 | 0 | 0 | 1 | -90 | 90 | 0.0025586 | 0.0006409 | -0.0025585 | -0.00064099
41 | 67 | 0.50063 | 0.19255 | 5.0522e-10 | 0 | 0 | 0 | 0 | 0 | 1 | -90 | 90 | -0.013347 | -0.0033434 | 0.013348 | 0.0033437
41 | 45 | 2.5132 | 0.96663 | 2.5363e-09 | 0 | 0 | 0 | 0 | 0 | 1 | -90 | 90 | 0.0045217 | 0.001132 | -0.0045211 | -0.001132
42 | 68 | 2.4054 | 0.92517 | 2.4275e-09 | 0 | 0 | 0 | 0 | 0 | 1 | -90 | 90 | 0.0013698 | 0.00034306 | -0.0013697 | -0.00034328
67 | 57 | 2.8008 | 1.0772 | 2.8265e-09 | 0 | 0 | 0 | 0 | 0 | 1 | -90 | 90 | -0.013348 | -0.0033437 | 0.013354 | 0.0033455
45 | 44 | 1.6085 | 0.61864 | 1.6232e-09 | 0 | 0 | 0 | 0 | 0 | 1 | -90 | 90 | 0.0022083 | 0.00055239 | -0.0022082 | -0.00055251
57 | 55 | 2.5386 | 0.97638 | 2.5619e-09 | 0 | 0 | 0 | 0 | 0 | 1 | -90 | 90 | -0.016213 | -0.0040621 | 0.01622 | 0.0040646
44 | 46 | 1.5843 | 0.60936 | 1.5989e-09 | 0 | 0 | 0 | 0 | 0 | 1 | -90 | 90 | 0.0016343 | 0.00040868 | -0.0016342 | -0.00040881
60 | 61 | 1.6446 | 0.63253 | 1.6597e-09 | 0 | 0 | 0 | 0 | 0 | 1 | -90 | 90 | -0.044899 | -0.011259 | 0.044935 | 0.011272
46 | 47 | 2.2776 | 0.876 | 2.2985e-09 | 0 | 0 | 0 | 0 | 0 | 1 | -90 | 90 | 0.0016342 | 0.00040881 | -0.0016342 | -0.00040901
47 | 64 | 2.565 | 0.98655 | 2.5886e-09 | 0 | 0 | 0 | 0 | 0 | 1 | -90 | 90 | 0.0016342 | 0.00040901 | -0.0016341 | -0.00040924
64 | 71 | 3.1896 | 1.2268 | 3.2189e-09 | 0 | 0 | 0 | 0 | 0 | 1 | -90 | 90 | 0.0016341 | 0.00040924 | -0.001634 | -0.00040952
62 | 63 | 4.0806 | 1.5695 | 4.118e-09 | 0 | 0 | 0 | 0 | 0 | 1 | -90 | 90 | -0.00079553 | -0.00019938 | 0.00079556 | 0.00019898
63 | 61 | 2.7448 | 1.0557 | 2.7699e-09 | 0 | 0 | 0 | 0 | 0 | 1 | -90 | 90 | 0.097973 | 0.024638 | -0.097693 | -0.02453
50 | 52 | 1.6059 | 0.61766 | 1.6207e-09 | 0 | 0 | 0 | 0 | 0 | 1 | -90 | 90 | -0.04472 | -0.011222 | 0.044754 | 0.011235
52 | 70 | 0.23049 | 0.08865 | 2.326e-10 | 0 | 0 | 0 | 0 | 0 | 1 | -90 | 90 | -0.045865 | -0.011514 | 0.045871 | 0.011516
54 | 53 | 1.2989 | 0.49957 | 1.3108e-09 | 0 | 0 | 0 | 0 | 0 | 1 | -90 | 90 | 0.020283 | 0.0050844 | -0.020277 | -0.0050823
70 | 69 | 0.08594 | 0.033054 | 8.6728e-11 | 0 | 0 | 0 | 0 | 0 | 1 | -90 | 90 | -0.049722 | -0.012481 | 0.049724 | 0.012482
53 | 55 | 2.3988 | 0.9226 | 2.4208e-09 | 0 | 0 | 0 | 0 | 0 | 1 | -90 | 90 | 0.019209 | 0.0048146 | -0.0192 | -0.0048112
69 | 61 | 4.3915 | 1.689 | 4.4318e-09 | 0 | 0 | 0 | 0 | 0 | 1 | -90 | 90 | -0.050685 | -0.012723 | 0.050806 | 0.012769
55 | 58 | 2.9819 | 1.1469 | 3.0093e-09 | 0 | 0 | 0 | 0 | 0 | 1 | -90 | 90 | 0.0029797 | 0.00074653 | -0.0029794 | -0.00074671