## bus_data
BUS_I | BUS_TYPE | Pd | Qd | Gs | Bs | area | Vm | Va | baseKV | zone | Vmax | Vmin
1 | 1 | 0.0010271 | 0.00025742 | 0 | 0 | 1 | 0.97807 | -0.15363 | 0.4 | 1 | 1.1 | 0.9
2 | 1 | 0 | 0 | 0 | 0 | 1 | 0.97818 | -0.15283 | 0.4 | 1 | 1.1 | 0.9
3 | 1 | 0 | 0 | 0 | 0 | 1 | 0.97823 | -0.15249 | 0.4 | 1 | 1.1 | 0.9
42 | 1 | 0.0025859 | 0.00064809 | 0 | 0 | 1 | 0.97831 | -0.15189 | 0.4 | 1 | 1.1 | 0.9
27 | 1 | 0 | 0 | 0 | 0 | 1 | 0.97839 | -0.15131 | 0.4 | 1 | 1.1 | 0.9
4 | 1 | 0.0046233 | 0.0011587 | 0 | 0 | 1 | 0.98796 | -0.083763 | 0.4 | 1 | 1.1 | 0.9
5 | 1 | 0.0023031 | 0.00057721 | 0 | 0 | 1 | 0.98817 | -0.08233 | 0.4 | 1 | 1.1 | 0.9
6 | 1 | 0 | 0 | 0 | 0 | 1 | 0.98832 | -0.081241 | 0.4 | 1 | 1.1 | 0.9
7 | 1 | 0.0045851 | 0.0011491 | 0 | 0 | 1 | 0.98997 | -0.069654 | 0.4 | 1 | 1.1 | 0.9
8 | 1 | 0 | 0 | 0 | 0 | 1 | 0.98645 | -0.094454 | 0.4 | 1 | 1.1 | 0.9
16 | 1 | 0 | 0 | 0 | 0 | 1 | 0.99311 | -0.04759 | 0.4 | 1 | 1.1 | 0.9
10 | 1 | 0.0051559 | 0.0012922 | 0 | 0 | 1 | 0.98595 | -0.098014 | 0.4 | 1 | 1.1 | 0.9
17 | 1 | 0 | 0 | 0 | 0 | 1 | 0.98957 | -0.072251 | 0.4 | 1 | 1.1 | 0.9
18 | 1 | 0.0027237 | 0.00068262 | 0 | 0 | 1 | 0.99533 | -0.032201 | 0.4 | 1 | 1.1 | 0.9
9 | 1 | 0.021263 | 0.005329 | 0 | 0 | 1 | 0.98478 | -0.10632 | 0.4 | 1 | 1.1 | 0.9
11 | 1 | 0 | 0 | 0 | 0 | 1 | 0.98364 | -0.11438 | 0.4 | 1 | 1.1 | 0.9
12 | 1 | 0 | 0 | 0 | 0 | 1 | 0.98075 | -0.13493 | 0.4 | 1 | 1.1 | 0.9
15 | 1 | 0.0035169 | 0.00088141 | 0 | 0 | 1 | 0.98059 | -0.13614 | 0.4 | 1 | 1.1 | 0.9
13 | 1 | 0.010025 | 0.0025125 | 0 | 0 | 1 | 0.98022 | -0.13874 | 0.4 | 1 | 1.1 | 0.9
14 | 1 | 0.0032288 | 0.00080922 | 0 | 0 | 1 | 0.98018 | -0.13903 | 0.4 | 1 | 1.1 | 0.9
19 | 1 | 0.0026702 | 0.00066921 | 0 | 0 | 1 | 0.9867 | -0.092323 | 0.4 | 1 | 1.1 | 0.9
38 | 1 | 0.0030788 | 0.00077162 | 0 | 0 | 1 | 0.99708 | -0.020061 | 0.4 | 1 | 1.1 | 0.9
20 | 1 | 0.00197 | 0.00049374 | 0 | 0 | 1 | 0.98526 | -0.10245 | 0.4 | 1 | 1.1 | 0.9
39 | 3 | 0.0012514 | 0.00031364 | 0 | 0 | 1 | 1 | 0 | 0.4 | 1 | 1.1 | 0.9
21 | 1 | 0 | 0 | 0 | 0 | 1 | 0.98173 | -0.12742 | 0.4 | 1 | 1.1 | 0.9
23 | 1 | 0 | 0 | 0 | 0 | 1 | 0.97966 | -0.14218 | 0.4 | 1 | 1.1 | 0.9
34 | 1 | 0.004123 | 0.0010333 | 0 | 0 | 1 | 0.98107 | -0.13206 | 0.4 | 1 | 1.1 | 0.9
25 | 1 | 0.00010799 | 2.7065e-05 | 0 | 0 | 1 | 0.9794 | -0.14404 | 0.4 | 1 | 1.1 | 0.9
22 | 1 | 0.0025692 | 0.00064389 | 0 | 0 | 1 | 0.97949 | -0.14342 | 0.4 | 1 | 1.1 | 0.9
33 | 1 | 0.0011372 | 0.000285 | 0 | 0 | 1 | 0.98011 | -0.13888 | 0.4 | 1 | 1.1 | 0.9
24 | 1 | 0 | 0 | 0 | 0 | 1 | 0.97881 | -0.14829 | 0.4 | 1 | 1.1 | 0.9
26 | 1 | 0.00059006 | 0.00014788 | 0 | 0 | 1 | 0.9787 | -0.14906 | 0.4 | 1 | 1.1 | 0.9
48 | 1 | 0.00014199 | 3.5586e-05 | 0 | 0 | 1 | 0.97914 | -0.14591 | 0.4 | 1 | 1.1 | 0.9
37 | 1 | 0.0030009 | 0.00075209 | 0 | 0 | 1 | 0.97854 | -0.15024 | 0.4 | 1 | 1.1 | 0.9
43 | 1 | 0.00045828 | 0.00011486 | 0 | 0 | 1 | 0.97834 | -0.15165 | 0.4 | 1 | 1.1 | 0.9
49 | 1 | 0.0035481 | 0.00088923 | 0 | 0 | 1 | 0.97905 | -0.14657 | 0.4 | 1 | 1.1 | 0.9
46 | 1 | 0.0004574 | 0.00011464 | 0 | 0 | 1 | 0.97833 | -0.15173 | 0.4 | 1 | 1.1 | 0.9
28 | 1 | 0.0050607 | 0.0012683 | 0 | 0 | 1 | 0.97406 | -0.18208 | 0.4 | 1 | 1.1 | 0.9
29 | 1 | 0.0068495 | 0.0017166 | 0 | 0 | 1 | 0.97312 | -0.18886 | 0.4 | 1 | 1.1 | 0.9
30 | 1 | 0.016733 | 0.0041938 | 0 | 0 | 1 | 0.97454 | -0.17864 | 0.4 | 1 | 1.1 | 0.9
31 | 1 | 0.0024515 | 0.00061441 | 0 | 0 | 1 | 0.97289 | -0.19052 | 0.4 | 1 | 1.1 | 0.9
32 | 1 | 0.0023173 | 0.00058077 | 0 | 0 | 1 | 0.97674 | -0.16288 | 0.4 | 1 | 1.1 | 0.9
51 | 1 | 0.0049004 | 0.0012282 | 0 | 0 | 1 | 0.97248 | -0.19341 | 0.4 | 1 | 1.1 | 0.9
40 | 1 | 0.0023904 | 0.00059908 | 0 | 0 | 1 | 0.97736 | -0.15845 | 0.4 | 1 | 1.1 | 0.9
57 | 1 | 0.0065389 | 0.0016388 | 0 | 0 | 1 | 0.97185 | -0.19794 | 0.4 | 1 | 1.1 | 0.9
41 | 1 | 0.0025038 | 0.0006275 | 0 | 0 | 1 | 0.97802 | -0.15378 | 0.4 | 1 | 1.1 | 0.9
35 | 1 | 0.0048301 | 0.0012105 | 0 | 0 | 1 | 0.97966 | -0.14206 | 0.4 | 1 | 1.1 | 0.9
36 | 1 | 0.0039026 | 0.00097808 | 0 | 0 | 1 | 0.97935 | -0.1443 | 0.4 | 1 | 1.1 | 0.9
47 | 1 | 0.001245 | 0.00031202 | 0 | 0 | 1 | 0.97911 | -0.14597 | 0.4 | 1 | 1.1 | 0.9
45 | 1 | 0.00042746 | 0.00010713 | 0 | 0 | 1 | 0.97832 | -0.15179 | 0.4 | 1 | 1.1 | 0.9
44 | 1 | 0.00046666 | 0.00011696 | 0 | 0 | 1 | 0.97832 | -0.15181 | 0.4 | 1 | 1.1 | 0.9
50 | 1 | 0.00014494 | 3.6324e-05 | 0 | 0 | 1 | 0.97896 | -0.14722 | 0.4 | 1 | 1.1 | 0.9
61 | 1 | 0.0023679 | 0.00059344 | 0 | 0 | 1 | 0.9788 | -0.14834 | 0.4 | 1 | 1.1 | 0.9
60 | 1 | 0 | 0 | 0 | 0 | 1 | 0.97869 | -0.14911 | 0.4 | 1 | 1.1 | 0.9
55 | 1 | 0.0034104 | 0.00085474 | 0 | 0 | 1 | 0.97142 | -0.20107 | 0.4 | 1 | 1.1 | 0.9
52 | 1 | 0.002736 | 0.0006857 | 0 | 0 | 1 | 0.97104 | -0.20384 | 0.4 | 1 | 1.1 | 0.9
53 | 1 | 0.0029528 | 0.00074004 | 0 | 0 | 1 | 0.97137 | -0.20145 | 0.4 | 1 | 1.1 | 0.9
54 | 1 | 0.0042532 | 0.0010659 | 0 | 0 | 1 | 0.97098 | -0.20424 | 0.4 | 1 | 1.1 | 0.9
56 | 1 | 0 | 0 | 0 | 0 | 1 | 0.97095 | -0.20444 | 0.4 | 1 | 1.1 | 0.9
63 | 1 | 0.0021597 | 0.00054127 | 0 | 0 | 1 | 0.97086 | -0.20511 | 0.4 | 1 | 1.1 | 0.9
58 | 1 | 0.0018069 | 0.00045285 | 0 | 0 | 1 | 0.97863 | -0.14959 | 0.4 | 1 | 1.1 | 0.9
59 | 1 | 9.5168e-05 | 2.3851e-05 | 0 | 0 | 1 | 0.97863 | -0.14959 | 0.4 | 1 | 1.1 | 0.9
62 | 1 | 0.0011712 | 0.00029352 | 0 | 0 | 1 | 0.9786 | -0.14978 | 0.4 | 1 | 1.1 | 0.9
64 | 1 | 0.00073988 | 0.00018543 | 0 | 0 | 1 | 0.97859 | -0.14984 | 0.4 | 1 | 1.1 | 0.9

## generator_data
GEN_BUS | PG | QG | QMAX | QMIN | VG | MBASE | GEN_STATUS | PMAX | PMIN
39 | 0.17201 | 0.04355 | 10 | -10 | 1 | 100 | 1 | 10 | 0

## branch_data
F_BUS | T_BUS | BR_R | BR_X | BR_B | RATE_A | RATE_B | RATE_C | TAP | SHIFT | BR_STATUS | ANGMIN | ANGMAX | P_in | Q_in | P_out | Q_out
1 | 2 | 9.6624 | 3.7163 | 9.751e-09 | 0 | 0 | 0 | 0 | 0 | 1 | -90 | 90 | -0.0010271 | -0.00025742 | 0.0010272 | 0.00025653
2 | 3 | 4.146 | 1.5946 | 4.184e-09 | 0 | 0 | 0 | 0 | 0 | 1 | -90 | 90 | -0.0010272 | -0.00025653 | 0.0010273 | 0.00025615
3 | 42 | 7.1302 | 2.7424 | 7.1956e-09 | 0 | 0 | 0 | 0 | 0 | 1 | -90 | 90 | -0.0010273 | -0.00025615 | 0.0010274 | 0.0002555
42 | 27 | 2.0107 | 0.77334 | 2.0291e-09 | 0 | 0 | 0 | 0 | 0 | 1 | -90 | 90 | -0.0036133 | -0.00090359 | 0.0036135 | 0.00090351
27 | 43 | 2.3244 | 0.89398 | 2.3457e-09 | 0 | 0 | 0 | 0 | 0 | 1 | -90 | 90 | 0.0018099 | 0.00045318 | -0.0018098 | -0.00045337
27 | 24 | 6.9129 | 2.6588 | 6.9764e-09 | 0 | 0 | 0 | 0 | 0 | 1 | -90 | 90 | -0.0054234 | -0.0013567 | 0.0054257 | 0.0013569
4 | 5 | 3.9426 | 1.5164 | 3.9788e-09 | 0 | 0 | 0 | 0 | 0 | 1 | -90 | 90 | -0.0046233 | -0.0011587 | 0.0046242 | 0.0011587
5 | 6 | 1.9993 | 0.76896 | 2.0176e-09 | 0 | 0 | 0 | 0 | 0 | 1 | -90 | 90 | -0.0069273 | -0.0017359 | 0.0069284 | 0.0017361
6 | 7 | 2.9445 | 1.1325 | 2.9716e-09 | 0 | 0 | 0 | 0 | 0 | 1 | -90 | 90 | -0.050337 | -0.012641 | 0.050418 | 0.012672
6 | 8 | 3.8828 | 1.4934 | 3.9185e-09 | 0 | 0 | 0 | 0 | 0 | 1 | -90 | 90 | 0.043409 | 0.010905 | -0.043329 | -0.010875
7 | 16 | 5.1619 | 1.9853 | 5.2092e-09 | 0 | 0 | 0 | 0 | 0 | 1 | -90 | 90 | -0.055003 | -0.013821 | 0.055173 | 0.013886
8 | 10 | 1.0437 | 0.40141 | 1.0532e-09 | 0 | 0 | 0 | 0 | 0 | 1 | -90 | 90 | 0.043329 | 0.010875 | -0.043308 | -0.010867
16 | 17 | 2.952 | 1.1354 | 5.9583e-09 | 0 | 0 | 0 | 0 | 0 | 1 | -90 | 90 | 0.10866 | 0.027465 | -0.10829 | -0.027321
16 | 18 | 1.2255 | 0.47136 | 2.4736e-09 | 0 | 0 | 0 | 0 | 0 | 1 | -90 | 90 | -0.16384 | -0.041351 | 0.16419 | 0.041487
10 | 9 | 2.7595 | 1.0613 | 2.7848e-09 | 0 | 0 | 0 | 0 | 0 | 1 | -90 | 90 | 0.038152 | 0.0095744 | -0.038108 | -0.0095578
17 | 19 | 2.3874 | 0.91822 | 4.8186e-09 | 0 | 0 | 0 | 0 | 0 | 1 | -90 | 90 | 0.10829 | 0.027321 | -0.10798 | -0.027204
18 | 38 | 0.9546 | 0.36715 | 1.9267e-09 | 0 | 0 | 0 | 0 | 0 | 1 | -90 | 90 | -0.16691 | -0.042169 | 0.1672 | 0.042279
9 | 11 | 6.0608 | 2.3311 | 6.1164e-09 | 0 | 0 | 0 | 0 | 0 | 1 | -90 | 90 | 0.016845 | 0.0042288 | -0.016826 | -0.0042221
11 | 12 | 15.3821 | 5.9162 | 1.5523e-08 | 0 | 0 | 0 | 0 | 0 | 1 | -90 | 90 | 0.016826 | 0.0042221 | -0.016778 | -0.0042052
12 | 15 | 4.3069 | 1.6565 | 4.3464e-09 | 0 | 0 | 0 | 0 | 0 | 1 | -90 | 90 | 0.0035174 | 0.00088122 | -0.0035169 | -0.00088142
12 | 13 | 3.601 | 1.385 | 3.634e-09 | 0 | 0 | 0 | 0 | 0 | 1 | -90 | 90 | 0.013261 | 0.003324 | -0.013254 | -0.0033217
13 | 14 | 1.1419 | 0.43919 | 1.1524e-09 | 0 | 0 | 0 | 0 | 0 | 1 | -90 | 90 | 0.0032289 | 0.00080916 | -0.0032288 | -0.00080922
19 | 20 | 1.2299 | 0.47305 | 2.4824e-09 | 0 | 0 | 0 | 0 | 0 | 1 | -90 | 90 | 0.10531 | 0.026535 | -0.10516 | -0.026478
38 | 39 | 1.5556 | 0.59832 | 3.1398e-09 | 0 | 0 | 0 | 0 | 0 | 1 | -90 | 90 | -0.17028 | -0.043051 | 0.17076 | 0.043236
20 | 21 | 3.0758 | 1.183 | 6.208e-09 | 0 | 0 | 0 | 0 | 0 | 1 | -90 | 90 | 0.10319 | 0.025985 | -0.10284 | -0.025847
21 | 23 | 8.4969 | 3.2681 | 8.5749e-09 | 0 | 0 | 0 | 0 | 0 | 1 | -90 | 90 | 0.021771 | 0.0054575 | -0.021727 | -0.0054412
21 | 34 | 0.72296 | 0.27806 | 1.4592e-09 | 0 | 0 | 0 | 0 | 0 | 1 | -90 | 90 | 0.081064 | 0.02039 | -0.081012 | -0.02037
23 | 25 | 2.2922 | 0.8816 | 2.3132e-09 | 0 | 0 | 0 | 0 | 0 | 1 | -90 | 90 | 0.010132 | 0.0025385 | -0.01013 | -0.0025378
23 | 22 | 1.3368 | 0.51414 | 1.349e-09 | 0 | 0 | 0 | 0 | 0 | 1 | -90 | 90 | 0.011595 | 0.0029027 | -0.011593 | -0.002902
34 | 33 | 1.1176 | 0.42984 | 2.2557e-09 | 0 | 0 | 0 | 0 | 0 | 1 | -90 | 90 | 0.076889 | 0.019336 | -0.076816 | -0.019309
25 | 48 | 2.3354 | 0.89823 | 2.3568e-09 | 0 | 0 | 0 | 0 | 0 | 1 | -90 | 90 | 0.010022 | 0.0025107 | -0.010019 | -0.0025099
22 | 24 | 6.7209 | 2.5849 | 6.7825e-09 | 0 | 0 | 0 | 0 | 0 | 1 | -90 | 90 | 0.0090235 | 0.0022581 | -0.0090175 | -0.0022565
33 | 35 | 0.52934 | 0.20359 | 1.0684e-09 | 0 | 0 | 0 | 0 | 0 | 1 | -90 | 90 | 0.075679 | 0.019024 | -0.075645 | -0.019011
24 | 26 | 2.69 | 1.0346 | 2.7147e-09 | 0 | 0 | 0 | 0 | 0 | 1 | -90 | 90 | 0.0035918 | 0.00089958 | -0.0035914 | -0.0008997
26 | 37 | 4.8705 | 1.8733 | 4.9152e-09 | 0 | 0 | 0 | 0 | 0 | 1 | -90 | 90 | 0.0030013 | 0.00075181 | -0.0030009 | -0.0007521
48 | 49 | 0.82526 | 0.31741 | 8.3283e-10 | 0 | 0 | 0 | 0 | 0 | 1 | -90 | 90 | 0.009877 | 0.0024743 | -0.0098761 | -0.0024741
43 | 46 | 0.78853 | 0.30328 | 7.9577e-10 | 0 | 0 | 0 | 0 | 0 | 1 | -90 | 90 | 0.0013515 | 0.00033851 | -0.0013515 | -0.00033858
49 | 50 | 1.2932 | 0.49738 | 1.3051e-09 | 0 | 0 | 0 | 0 | 0 | 1 | -90 | 90 | 0.0063281 | 0.0015848 | -0.0063275 | -0.0015847
46 | 45 | 0.77051 | 0.29635 | 7.7758e-10 | 0 | 0 | 0 | 0 | 0 | 1 | -90 | 90 | 0.00089412 | 0.00022394 | -0.00089411 | -0.00022402
28 | 29 | 2.3104 | 0.8886 | 2.3316e-09 | 0 | 0 | 0 | 0 | 0 | 1 | -90 | 90 | 0.036328 | 0.0091134 | -0.036294 | -0.0091005
28 | 30 | 1.0302 | 0.39624 | 1.0397e-09 | 0 | 0 | 0 | 0 | 0 | 1 | -90 | 90 | -0.041389 | -0.010382 | 0.041409 | 0.010389
29 | 31 | 0.6939 | 0.26689 | 7.0027e-10 | 0 | 0 | 0 | 0 | 0 | 1 | -90 | 90 | 0.029445 | 0.0073839 | -0.029438 | -0.0073813
30 | 32 | 3.3638 | 1.2938 | 3.3947e-09 | 0 | 0 | 0 | 0 | 0 | 1 | -90 | 90 | -0.058142 | -0.014583 | 0.058269 | 0.014632
31 | 51 | 1.3227 | 0.50872 | 1.3348e-09 | 0 | 0 | 0 | 0 | 0 | 1 | -90 | 90 | 0.026986 | 0.0067669 | -0.026976 | -0.0067629
32 | 40 | 0.91307 | 0.35118 | 9.2145e-10 | 0 | 0 | 0 | 0 | 0 | 1 | -90 | 90 | -0.060586 | -0.015212 | 0.060623 | 0.015227
51 | 57 | 2.5286 | 0.97252 | 2.5518e-09 | 0 | 0 | 0 | 0 | 0 | 1 | -90 | 90 | 0.022075 | 0.0055347 | -0.022061 | -0.0055296
40 | 41 | 0.92596 | 0.35614 | 9.3446e-10 | 0 | 0 | 0 | 0 | 0 | 1 | -90 | 90 | -0.063014 | -0.015826 | 0.063055 | 0.015841
57 | 55 | 2.4801 | 0.95388 | 2.5028e-09 | 0 | 0 | 0 | 0 | 0 | 1 | -90 | 90 | 0.015523 | 0.0038908 | -0.015516 | -0.0038885
41 | 47 | 1.4926 | 0.57408 | 3.0126e-09 | 0 | 0 | 0 | 0 | 0 | 1 | -90 | 90 | -0.065558 | -0.016469 | 0.06563 | 0.016496
35 | 36 | 0.39646 | 0.15249 | 8.002e-10 | 0 | 0 | 0 | 0 | 0 | 1 | -90 | 90 | 0.070815 | 0.0178 | -0.070793 | -0.017792
36 | 47 | 0.3147 | 0.12104 | 6.3517e-10 | 0 | 0 | 0 | 0 | 0 | 1 | -90 | 90 | 0.06689 | 0.016814 | -0.066875 | -0.016808
45 | 44 | 0.75464 | 0.29025 | 7.6156e-10 | 0 | 0 | 0 | 0 | 0 | 1 | -90 | 90 | 0.00046666 | 0.00011688 | -0.00046665 | -0.00011696
50 | 61 | 2.2475 | 0.86443 | 2.2681e-09 | 0 | 0 | 0 | 0 | 0 | 1 | -90 | 90 | 0.0061826 | 0.0015484 | -0.0061816 | -0.0015483
61 | 60 | 2.51 | 0.96539 | 2.5331e-09 | 0 | 0 | 0 | 0 | 0 | 1 | -90 | 90 | 0.0038138 | 0.00095483 | -0.0038134 | -0.00095491
60 | 62 | 4.375 | 1.6827 | 4.4152e-09 | 0 | 0 | 0 | 0 | 0 | 1 | -90 | 90 | 0.0019112 | 0.00047851 | -0.001911 | -0.00047886
60 | 58 | 3.1515 | 1.2121 | 3.1804e-09 | 0 | 0 | 0 | 0 | 0 | 1 | -90 | 90 | 0.0019022 | 0.00047641 | -0.001902 | -0.00047666
55 | 53 | 0.38552 | 0.14828 | 3.8905e-10 | 0 | 0 | 0 | 0 | 0 | 1 | -90 | 90 | 0.012106 | 0.0030337 | -0.012105 | -0.0030335
52 | 53 | 3.2066 | 1.2333 | 3.2361e-09 | 0 | 0 | 0 | 0 | 0 | 1 | -90 | 90 | -0.0091492 | -0.0022926 | 0.0091523 | 0.0022935
52 | 54 | 0.76805 | 0.29541 | 7.751e-10 | 0 | 0 | 0 | 0 | 0 | 1 | -90 | 90 | 0.0064133 | 0.0016069 | -0.006413 | -0.0016069
54 | 56 | 1.1486 | 0.44176 | 1.1591e-09 | 0 | 0 | 0 | 0 | 0 | 1 | -90 | 90 | 0.0021599 | 0.0005409 | -0.0021598 | -0.00054099
56 | 63 | 3.7756 | 1.4521 | 3.8102e-09 | 0 | 0 | 0 | 0 | 0 | 1 | -90 | 90 | 0.0021598 | 0.00054099 | -0.0021596 | -0.00054127
58 | 59 | 0.44609 | 0.17157 | 4.5018e-10 | 0 | 0 | 0 | 0 | 0 | 1 | -90 | 90 | 9.5167e-05 | 2.3808e-05 | -9.5167e-05 | -2.3851e-05
62 | 64 | 0.98884 | 0.38032 | 9.9792e-10 | 0 | 0 | 0 | 0 | 0 | 1 | -90 | 90 | 0.00073987 | 0.00018534 | -0.00073987 | -0.00018543