## bus_data
BUS_I | BUS_TYPE | Pd | Qd | Gs | Bs | area | Vm | Va | baseKV | zone | Vmax | Vmin
1 | 1 | 0.059325 | 0.014868 | 0 | 0 | 1 | 0.98413 | -0.11121 | 0.4 | 1 | 1.1 | 0.9
2 | 1 | 0.0087535 | 0.0021938 | 0 | 0 | 1 | 0.98393 | -0.11264 | 0.4 | 1 | 1.1 | 0.9
3 | 1 | 0.003902 | 0.00097794 | 0 | 0 | 1 | 0.98509 | -0.10436 | 0.4 | 1 | 1.1 | 0.9
4 | 1 | 0 | 0 | 0 | 0 | 1 | 0.98771 | -0.085819 | 0.4 | 1 | 1.1 | 0.9
5 | 1 | 0 | 0 | 0 | 0 | 1 | 0.99354 | -0.044884 | 0.4 | 1 | 1.1 | 0.9
12 | 1 | 0.029089 | 0.0072903 | 0 | 0 | 1 | 0.99741 | -0.01794 | 0.4 | 1 | 1.1 | 0.9
10 | 3 | 0.015505 | 0.0038859 | 0 | 0 | 1 | 1 | 0 | 0.4 | 1 | 1.1 | 0.9
7 | 1 | 0.018934 | 0.0047454 | 0 | 0 | 1 | 0.99855 | -0.010148 | 0.4 | 1 | 1.1 | 0.9
8 | 1 | 0.014574 | 0.0036526 | 0 | 0 | 1 | 0.99904 | -0.0066918 | 0.4 | 1 | 1.1 | 0.9
9 | 1 | 0.0072525 | 0.0018177 | 0 | 0 | 1 | 0.99824 | -0.012304 | 0.4 | 1 | 1.1 | 0.9
11 | 1 | 0 | 0 | 0 | 0 | 1 | 0.99807 | -0.013525 | 0.4 | 1 | 1.1 | 0.9
13 | 1 | 0.007362 | 0.0018451 | 0 | 0 | 1 | 0.99794 | -0.01442 | 0.4 | 1 | 1.1 | 0.9

## generator_data
GEN_BUS | PG | QG | QMAX | QMIN | VG | MBASE | GEN_STATUS | PMAX | PMIN
10 | 0.16596 | 0.04176 | 10 | -10 | 1 | 100 | 1 | 10 | 0

## branch_data
F_BUS | T_BUS | BR_R | BR_X | BR_B | RATE_A | RATE_B | RATE_C | TAP | SHIFT | BR_STATUS | ANGMIN | ANGMAX | P_in | Q_in | P_out | Q_out
1 | 2 | 2.0535 | 0.78981 | 2.0723e-09 | 0 | 0 | 0 | 0 | 0 | 1 | -90 | 90 | 0.0087552 | 0.0021943 | -0.0087534 | -0.0021938
1 | 3 | 1.2719 | 0.48918 | 1.2835e-09 | 0 | 0 | 0 | 0 | 0 | 1 | -90 | 90 | -0.06808 | -0.017063 | 0.068145 | 0.017087
3 | 4 | 3.2636 | 1.2552 | 3.2936e-09 | 0 | 0 | 0 | 0 | 0 | 1 | -90 | 90 | -0.072047 | -0.018065 | 0.072232 | 0.018136
4 | 5 | 7.2687 | 2.7957 | 7.3354e-09 | 0 | 0 | 0 | 0 | 0 | 1 | -90 | 90 | -0.072232 | -0.018136 | 0.072646 | 0.018294
5 | 12 | 4.8308 | 1.858 | 4.8752e-09 | 0 | 0 | 0 | 0 | 0 | 1 | -90 | 90 | -0.072646 | -0.018294 | 0.07292 | 0.0184
12 | 10 | 2.3058 | 0.88685 | 2.327e-09 | 0 | 0 | 0 | 0 | 0 | 1 | -90 | 90 | -0.10201 | -0.02569 | 0.10227 | 0.025788
10 | 8 | 1.8093 | 0.6959 | 1.8259e-09 | 0 | 0 | 0 | 0 | 0 | 1 | -90 | 90 | 0.04819 | 0.012086 | -0.048145 | -0.012069
7 | 8 | 1.3383 | 0.51475 | 1.3506e-09 | 0 | 0 | 0 | 0 | 0 | 1 | -90 | 90 | -0.033555 | -0.0084101 | 0.033571 | 0.0084161
7 | 9 | 1.9152 | 0.73661 | 1.9327e-09 | 0 | 0 | 0 | 0 | 0 | 1 | -90 | 90 | 0.014621 | 0.0036647 | -0.014617 | -0.0036632
9 | 11 | 2.1516 | 0.82754 | 2.1714e-09 | 0 | 0 | 0 | 0 | 0 | 1 | -90 | 90 | 0.0073641 | 0.0018455 | -0.0073629 | -0.0018453
11 | 13 | 1.5775 | 0.60673 | 1.592e-09 | 0 | 0 | 0 | 0 | 0 | 1 | -90 | 90 | 0.0073629 | 0.0018453 | -0.007362 | -0.0018451