## bus_data
BUS_I | BUS_TYPE | Pd | Qd | Gs | Bs | area | Vm | Va | baseKV | zone | Vmax | Vmin
1 | 1 | 0.013821 | 0.0034638 | 0 | 0 | 1 | 0.99423 | -0.040438 | 0.4 | 1 | 1.1 | 0.9
2 | 1 | 0.00050147 | 0.00012568 | 0 | 0 | 1 | 0.99389 | -0.042786 | 0.4 | 1 | 1.1 | 0.9
18 | 3 | 0.086873 | 0.021772 | 0 | 0 | 1 | 1 | 0 | 0.4 | 1 | 1.1 | 0.9
3 | 1 | 0 | 0 | 0 | 0 | 1 | 0.99346 | -0.045802 | 0.4 | 1 | 1.1 | 0.9
7 | 1 | 0.041446 | 0.010387 | 0 | 0 | 1 | 0.99019 | -0.068794 | 0.4 | 1 | 1.1 | 0.9
8 | 1 | 0 | 0 | 0 | 0 | 1 | 0.99224 | -0.054323 | 0.4 | 1 | 1.1 | 0.9
10 | 1 | 0 | 0 | 0 | 0 | 1 | 0.9952 | -0.033537 | 0.4 | 1 | 1.1 | 0.9
11 | 1 | 0 | 0 | 0 | 0 | 1 | 0.99209 | -0.055374 | 0.4 | 1 | 1.1 | 0.9
19 | 1 | 0.027278 | 0.0068364 | 0 | 0 | 1 | 0.99647 | -0.024657 | 0.4 | 1 | 1.1 | 0.9
17 | 1 | 0.0018514 | 0.00046401 | 0 | 0 | 1 | 0.99204 | -0.055687 | 0.4 | 1 | 1.1 | 0.9
21 | 1 | 0.0029647 | 0.00074303 | 0 | 0 | 1 | 0.99171 | -0.058039 | 0.4 | 1 | 1.1 | 0.9
6 | 1 | 0.0050672 | 0.0012699 | 0 | 0 | 1 | 0.99336 | -0.046534 | 0.4 | 1 | 1.1 | 0.9
4 | 1 | 0.0015071 | 0.00037772 | 0 | 0 | 1 | 0.99302 | -0.048962 | 0.4 | 1 | 1.1 | 0.9
20 | 1 | 0 | 0 | 0 | 0 | 1 | 0.99317 | -0.047853 | 0.4 | 1 | 1.1 | 0.9
5 | 1 | 0.005568 | 0.0013955 | 0 | 0 | 1 | 0.99299 | -0.049123 | 0.4 | 1 | 1.1 | 0.9
15 | 1 | 0.0010374 | 0.00026001 | 0 | 0 | 1 | 0.99309 | -0.048444 | 0.4 | 1 | 1.1 | 0.9
12 | 1 | 0.0011051 | 0.00027696 | 0 | 0 | 1 | 0.99279 | -0.050593 | 0.4 | 1 | 1.1 | 0.9
13 | 1 | 0.00065374 | 0.00016384 | 0 | 0 | 1 | 0.99277 | -0.050676 | 0.4 | 1 | 1.1 | 0.9
14 | 1 | 0 | 0 | 0 | 0 | 1 | 0.99283 | -0.05025 | 0.4 | 1 | 1.1 | 0.9
16 | 1 | 0.00229 | 0.00057394 | 0 | 0 | 1 | 0.99281 | -0.050413 | 0.4 | 1 | 1.1 | 0.9

## generator_data
GEN_BUS | PG | QG | QMAX | QMIN | VG | MBASE | GEN_STATUS | PMAX | PMIN
18 | 0.19269 | 0.048383 | 10 | -10 | 1 | 100 | 1 | 10 | 0

## branch_data
F_BUS | T_BUS | BR_R | BR_X | BR_B | RATE_A | RATE_B | RATE_C | TAP | SHIFT | BR_STATUS | ANGMIN | ANGMAX | P_in | Q_in | P_out | Q_out
1 | 2 | 1.703 | 0.655 | 1.7186e-09 | 0 | 0 | 0 | 0 | 0 | 1 | -90 | 90 | 0.01775 | 0.0044485 | -0.017744 | -0.0044464
1 | 18 | 16.5845 | 6.3787 | 1.6737e-08 | 0 | 0 | 0 | 0 | 0 | 1 | -90 | 90 | -0.031571 | -0.0079123 | 0.031748 | 0.007979
2 | 3 | 2.2492 | 0.86506 | 2.2698e-09 | 0 | 0 | 0 | 0 | 0 | 1 | -90 | 90 | 0.017242 | 0.0043208 | -0.017235 | -0.0043182
18 | 19 | 4.3506 | 1.6733 | 4.3905e-09 | 0 | 0 | 0 | 0 | 0 | 1 | -90 | 90 | 0.07407 | 0.018632 | -0.073816 | -0.018535
3 | 6 | 0.92596 | 0.35614 | 9.3446e-10 | 0 | 0 | 0 | 0 | 0 | 1 | -90 | 90 | 0.010157 | 0.0025444 | -0.010156 | -0.0025441
3 | 4 | 5.7378 | 2.2068 | 5.7905e-09 | 0 | 0 | 0 | 0 | 0 | 1 | -90 | 90 | 0.0070784 | 0.0017738 | -0.0070753 | -0.0017732
7 | 8 | 4.4682 | 1.7185 | 4.5092e-09 | 0 | 0 | 0 | 0 | 0 | 1 | -90 | 90 | -0.041446 | -0.010387 | 0.041529 | 0.010419
8 | 10 | 5.7773 | 2.222 | 5.8303e-09 | 0 | 0 | 0 | 0 | 0 | 1 | -90 | 90 | -0.046347 | -0.011625 | 0.046481 | 0.011676
8 | 11 | 2.7924 | 1.074 | 2.818e-09 | 0 | 0 | 0 | 0 | 0 | 1 | -90 | 90 | 0.004818 | 0.0012064 | -0.0048173 | -0.0012064
10 | 19 | 2.4784 | 0.95322 | 2.5011e-09 | 0 | 0 | 0 | 0 | 0 | 1 | -90 | 90 | -0.046481 | -0.011676 | 0.046539 | 0.011698
11 | 17 | 0.83117 | 0.31968 | 8.388e-10 | 0 | 0 | 0 | 0 | 0 | 1 | -90 | 90 | 0.0048173 | 0.0012064 | -0.0048171 | -0.0012064
17 | 21 | 10.1571 | 3.9066 | 1.025e-08 | 0 | 0 | 0 | 0 | 0 | 1 | -90 | 90 | 0.0029657 | 0.00074239 | -0.0029647 | -0.00074303
6 | 20 | 3.3246 | 1.2787 | 3.3552e-09 | 0 | 0 | 0 | 0 | 0 | 1 | -90 | 90 | 0.0050888 | 0.0012741 | -0.0050878 | -0.0012741
4 | 5 | 0.37153 | 0.1429 | 3.7494e-10 | 0 | 0 | 0 | 0 | 0 | 1 | -90 | 90 | 0.0055682 | 0.0013955 | -0.005568 | -0.0013955
20 | 15 | 1.4908 | 0.57339 | 1.5045e-09 | 0 | 0 | 0 | 0 | 0 | 1 | -90 | 90 | 0.0050878 | 0.0012741 | -0.0050874 | -0.0012741
15 | 14 | 5.7206 | 2.2002 | 5.7731e-09 | 0 | 0 | 0 | 0 | 0 | 1 | -90 | 90 | 0.00405 | 0.0010141 | -0.004049 | -0.0010143
12 | 13 | 1.6453 | 0.63282 | 1.6604e-09 | 0 | 0 | 0 | 0 | 0 | 1 | -90 | 90 | 0.00065375 | 0.00016368 | -0.00065374 | -0.00016384
12 | 14 | 2.4974 | 0.96053 | 2.5203e-09 | 0 | 0 | 0 | 0 | 0 | 1 | -90 | 90 | -0.0017588 | -0.00044064 | 0.0017589 | 0.00044042
14 | 16 | 0.9139 | 0.3515 | 9.2229e-10 | 0 | 0 | 0 | 0 | 0 | 1 | -90 | 90 | 0.0022901 | 0.00057386 | -0.00229 | -0.00057394