## bus_data
BUS_I | BUS_TYPE | Pd | Qd | Gs | Bs | area | Vm | Va | baseKV | zone | Vmax | Vmin
1 | 1 | 0.012413 | 0.003111 | 0 | 0 | 1 | 0.99391 | -0.042679 | 0.4 | 1 | 1.1 | 0.9
2 | 1 | 0 | 0 | 0 | 0 | 1 | 0.99431 | -0.039875 | 0.4 | 1 | 1.1 | 0.9
3 | 1 | 0 | 0 | 0 | 0 | 1 | 0.9941 | -0.041347 | 0.4 | 1 | 1.1 | 0.9
4 | 1 | 0 | 0 | 0 | 0 | 1 | 0.996 | -0.027989 | 0.4 | 1 | 1.1 | 0.9
30 | 1 | 0.0049322 | 0.0012361 | 0 | 0 | 1 | 0.99406 | -0.041595 | 0.4 | 1 | 1.1 | 0.9
27 | 1 | 0 | 0 | 0 | 0 | 1 | 0.99585 | -0.029035 | 0.4 | 1 | 1.1 | 0.9
22 | 1 | 0 | 0 | 0 | 0 | 1 | 0.9975 | -0.017474 | 0.4 | 1 | 1.1 | 0.9
26 | 1 | 0.0014233 | 0.00035671 | 0 | 0 | 1 | 0.99594 | -0.028405 | 0.4 | 1 | 1.1 | 0.9
28 | 1 | 0.0017334 | 0.00043443 | 0 | 0 | 1 | 0.99584 | -0.029108 | 0.4 | 1 | 1.1 | 0.9
24 | 3 | 0.020573 | 0.005156 | 0 | 0 | 1 | 1 | 0 | 0.4 | 1 | 1.1 | 0.9
20 | 1 | 0.041063 | 0.010291 | 0 | 0 | 1 | 0.99573 | -0.029894 | 0.4 | 1 | 1.1 | 0.9
5 | 1 | 0.0038242 | 0.00095843 | 0 | 0 | 1 | 0.98949 | -0.073727 | 0.4 | 1 | 1.1 | 0.9
6 | 1 | 0.0056665 | 0.0014202 | 0 | 0 | 1 | 0.98952 | -0.07353 | 0.4 | 1 | 1.1 | 0.9
7 | 1 | 0.0022792 | 0.00057121 | 0 | 0 | 1 | 0.98979 | -0.071587 | 0.4 | 1 | 1.1 | 0.9
10 | 1 | 0.005822 | 0.0014591 | 0 | 0 | 1 | 0.99 | -0.070107 | 0.4 | 1 | 1.1 | 0.9
11 | 1 | 0.0047736 | 0.0011964 | 0 | 0 | 1 | 0.99002 | -0.069971 | 0.4 | 1 | 1.1 | 0.9
12 | 1 | 0 | 0 | 0 | 0 | 1 | 0.99133 | -0.060704 | 0.4 | 1 | 1.1 | 0.9
15 | 1 | 0 | 0 | 0 | 0 | 1 | 0.99369 | -0.044147 | 0.4 | 1 | 1.1 | 0.9
18 | 1 | 0.0060968 | 0.001528 | 0 | 0 | 1 | 0.99437 | -0.039331 | 0.4 | 1 | 1.1 | 0.9
13 | 1 | 0.0043211 | 0.001083 | 0 | 0 | 1 | 0.99708 | -0.020339 | 0.4 | 1 | 1.1 | 0.9
14 | 1 | 0 | 0 | 0 | 0 | 1 | 0.99717 | -0.019722 | 0.4 | 1 | 1.1 | 0.9
16 | 1 | 0.0042947 | 0.0010763 | 0 | 0 | 1 | 0.99652 | -0.024283 | 0.4 | 1 | 1.1 | 0.9
17 | 1 | 0 | 0 | 0 | 0 | 1 | 0.99825 | -0.012212 | 0.4 | 1 | 1.1 | 0.9
19 | 1 | 0 | 0 | 0 | 0 | 1 | 0.9953 | -0.032799 | 0.4 | 1 | 1.1 | 0.9
25 | 1 | 0 | 0 | 0 | 0 | 1 | 0.99795 | -0.014324 | 0.4 | 1 | 1.1 | 0.9
29 | 1 | 0.0039708 | 0.00099517 | 0 | 0 | 1 | 0.99774 | -0.015773 | 0.4 | 1 | 1.1 | 0.9
21 | 1 | 0.038768 | 0.0097163 | 0 | 0 | 1 | 0.99431 | -0.039866 | 0.4 | 1 | 1.1 | 0.9
23 | 1 | 0.032299 | 0.008095 | 0 | 0 | 1 | 0.99395 | -0.042367 | 0.4 | 1 | 1.1 | 0.9

## generator_data
GEN_BUS | PG | QG | QMAX | QMIN | VG | MBASE | GEN_STATUS | PMAX | PMIN
24 | 0.19524 | 0.049054 | 10 | -10 | 1 | 100 | 1 | 10 | 0

## branch_data
F_BUS | T_BUS | BR_R | BR_X | BR_B | RATE_A | RATE_B | RATE_C | TAP | SHIFT | BR_STATUS | ANGMIN | ANGMAX | P_in | Q_in | P_out | Q_out
1 | 2 | 2.9078 | 1.1184 | 2.9345e-09 | 0 | 0 | 0 | 0 | 0 | 1 | -90 | 90 | -0.012413 | -0.003111 | 0.012418 | 0.0031125
2 | 3 | 3.8408 | 1.4772 | 3.876e-09 | 0 | 0 | 0 | 0 | 0 | 1 | -90 | 90 | 0.0049334 | 0.0012361 | -0.0049324 | -0.0012361
2 | 4 | 8.8357 | 3.3984 | 8.9168e-09 | 0 | 0 | 0 | 0 | 0 | 1 | -90 | 90 | -0.017351 | -0.0043487 | 0.01738 | 0.0043588
3 | 30 | 0.64584 | 0.2484 | 6.5177e-10 | 0 | 0 | 0 | 0 | 0 | 1 | -90 | 90 | 0.0049324 | 0.0012361 | -0.0049322 | -0.0012361
4 | 27 | 7.7885 | 2.9956 | 7.86e-09 | 0 | 0 | 0 | 0 | 0 | 1 | -90 | 90 | 0.0017336 | 0.00043369 | -0.0017334 | -0.00043438
4 | 22 | 6.6291 | 2.5497 | 6.6899e-09 | 0 | 0 | 0 | 0 | 0 | 1 | -90 | 90 | -0.020537 | -0.0051489 | 0.020567 | 0.0051597
4 | 26 | 3.7779 | 1.453 | 3.8126e-09 | 0 | 0 | 0 | 0 | 0 | 1 | -90 | 90 | 0.0014234 | 0.00035637 | -0.0014233 | -0.00035671
27 | 28 | 0.54282 | 0.20878 | 5.4781e-10 | 0 | 0 | 0 | 0 | 0 | 1 | -90 | 90 | 0.0017334 | 0.00043438 | -0.0017334 | -0.00043443
22 | 24 | 1.7114 | 0.65824 | 3.4542e-09 | 0 | 0 | 0 | 0 | 0 | 1 | -90 | 90 | -0.133 | -0.033378 | 0.13332 | 0.033502
22 | 20 | 1.4329 | 0.55112 | 2.8921e-09 | 0 | 0 | 0 | 0 | 0 | 1 | -90 | 90 | 0.11243 | 0.028219 | -0.11224 | -0.028145
24 | 17 | 3.865 | 1.4865 | 3.9004e-09 | 0 | 0 | 0 | 0 | 0 | 1 | -90 | 90 | 0.041342 | 0.010395 | -0.041271 | -0.010369
20 | 21 | 1.8096 | 0.69598 | 1.8262e-09 | 0 | 0 | 0 | 0 | 0 | 1 | -90 | 90 | 0.071177 | 0.017853 | -0.071079 | -0.017815
5 | 6 | 0.65782 | 0.25301 | 6.6385e-10 | 0 | 0 | 0 | 0 | 0 | 1 | -90 | 90 | -0.0038242 | -0.00095843 | 0.0038243 | 0.0009584
6 | 7 | 2.6117 | 1.0045 | 2.6357e-09 | 0 | 0 | 0 | 0 | 0 | 1 | -90 | 90 | -0.0094907 | -0.0023786 | 0.0094933 | 0.0023793
7 | 10 | 1.6049 | 0.61725 | 1.6196e-09 | 0 | 0 | 0 | 0 | 0 | 1 | -90 | 90 | -0.011772 | -0.0029505 | 0.011775 | 0.0029513
10 | 11 | 0.098224 | 0.037779 | 9.9126e-11 | 0 | 0 | 0 | 0 | 0 | 1 | -90 | 90 | -0.017597 | -0.0044104 | 0.017597 | 0.0044105
11 | 12 | 5.2956 | 2.0368 | 5.3441e-09 | 0 | 0 | 0 | 0 | 0 | 1 | -90 | 90 | -0.022371 | -0.0056069 | 0.0224 | 0.0056174
12 | 15 | 9.4942 | 3.6516 | 9.5813e-09 | 0 | 0 | 0 | 0 | 0 | 1 | -90 | 90 | -0.0224 | -0.0056174 | 0.022451 | 0.0056363
15 | 18 | 2.7696 | 1.0652 | 2.795e-09 | 0 | 0 | 0 | 0 | 0 | 1 | -90 | 90 | -0.022451 | -0.0056363 | 0.022466 | 0.0056418
18 | 19 | 2.9571 | 1.1373 | 2.9842e-09 | 0 | 0 | 0 | 0 | 0 | 1 | -90 | 90 | -0.028563 | -0.0071698 | 0.028589 | 0.0071795
13 | 14 | 1.8505 | 0.71174 | 1.8675e-09 | 0 | 0 | 0 | 0 | 0 | 1 | -90 | 90 | -0.0043211 | -0.001083 | 0.0043215 | 0.0010829
14 | 16 | 1.801 | 0.69268 | 1.8175e-09 | 0 | 0 | 0 | 0 | 0 | 1 | -90 | 90 | 0.032938 | 0.0082763 | -0.032917 | -0.0082685
14 | 17 | 2.6243 | 1.0093 | 2.6484e-09 | 0 | 0 | 0 | 0 | 0 | 1 | -90 | 90 | -0.03726 | -0.0093592 | 0.037299 | 0.009374
16 | 19 | 3.8627 | 1.4856 | 3.8981e-09 | 0 | 0 | 0 | 0 | 0 | 1 | -90 | 90 | 0.028623 | 0.0071921 | -0.028589 | -0.0071795
17 | 25 | 6.8897 | 2.6499 | 6.953e-09 | 0 | 0 | 0 | 0 | 0 | 1 | -90 | 90 | 0.0039727 | 0.00099475 | -0.0039716 | -0.000995
25 | 29 | 4.7299 | 1.8192 | 4.7733e-09 | 0 | 0 | 0 | 0 | 0 | 1 | -90 | 90 | 0.0039716 | 0.000995 | -0.0039708 | -0.00099517
21 | 23 | 0.99659 | 0.3833 | 1.0057e-09 | 0 | 0 | 0 | 0 | 0 | 1 | -90 | 90 | 0.032311 | 0.0080992 | -0.032299 | -0.008095