## bus_data
BUS_I | BUS_TYPE | Pd | Qd | Gs | Bs | area | Vm | Va | baseKV | zone | Vmax | Vmin
1 | 1 | 0.0048287 | 0.0012102 | 0 | 0 | 1 | 0.98667 | -0.092831 | 0.4 | 1 | 1.1 | 0.9
2 | 1 | 0 | 0 | 0 | 0 | 1 | 0.98733 | -0.088247 | 0.4 | 1 | 1.1 | 0.9
3 | 1 | 0 | 0 | 0 | 0 | 1 | 0.98564 | -0.10008 | 0.4 | 1 | 1.1 | 0.9
4 | 1 | 0 | 0 | 0 | 0 | 1 | 0.99043 | -0.066464 | 0.4 | 1 | 1.1 | 0.9
5 | 1 | 0.0020619 | 0.00051677 | 0 | 0 | 1 | 0.98632 | -0.095385 | 0.4 | 1 | 1.1 | 0.9
6 | 1 | 0 | 0 | 0 | 0 | 1 | 0.98413 | -0.11073 | 0.4 | 1 | 1.1 | 0.9
7 | 1 | 0.0032603 | 0.0008171 | 0 | 0 | 1 | 0.98977 | -0.07116 | 0.4 | 1 | 1.1 | 0.9
8 | 1 | 0.0033597 | 0.00084201 | 0 | 0 | 1 | 0.99155 | -0.058653 | 0.4 | 1 | 1.1 | 0.9
9 | 1 | 0.0021359 | 0.0005353 | 0 | 0 | 1 | 0.98621 | -0.096172 | 0.4 | 1 | 1.1 | 0.9
10 | 1 | 0.0019171 | 0.00048046 | 0 | 0 | 1 | 0.98138 | -0.13016 | 0.4 | 1 | 1.1 | 0.9
11 | 1 | 0.0025786 | 0.00064626 | 0 | 0 | 1 | 0.98395 | -0.11201 | 0.4 | 1 | 1.1 | 0.9
22 | 1 | 0.0016516 | 0.00041393 | 0 | 0 | 1 | 0.98961 | -0.072264 | 0.4 | 1 | 1.1 | 0.9
15 | 1 | 0.0035685 | 0.00089434 | 0 | 0 | 1 | 0.99338 | -0.04585 | 0.4 | 1 | 1.1 | 0.9
36 | 1 | 0.0021143 | 0.00052989 | 0 | 0 | 1 | 0.98612 | -0.096815 | 0.4 | 1 | 1.1 | 0.9
21 | 1 | 0.00098568 | 0.00024704 | 0 | 0 | 1 | 0.98011 | -0.13922 | 0.4 | 1 | 1.1 | 0.9
26 | 1 | 0.0026145 | 0.00065526 | 0 | 0 | 1 | 0.98378 | -0.11326 | 0.4 | 1 | 1.1 | 0.9
12 | 1 | 0.0016281 | 0.00040804 | 0 | 0 | 1 | 0.99567 | -0.029948 | 0.4 | 1 | 1.1 | 0.9
13 | 1 | 0 | 0 | 0 | 0 | 1 | 0.99584 | -0.028721 | 0.4 | 1 | 1.1 | 0.9
14 | 1 | 0.001483 | 0.00037168 | 0 | 0 | 1 | 0.99566 | -0.030047 | 0.4 | 1 | 1.1 | 0.9
16 | 3 | 0.010131 | 0.002539 | 0 | 0 | 1 | 1 | 0 | 0.4 | 1 | 1.1 | 0.9
17 | 1 | 0.0033304 | 0.00083467 | 0 | 0 | 1 | 0.9771 | -0.1606 | 0.4 | 1 | 1.1 | 0.9
18 | 1 | 0.0026108 | 0.00065433 | 0 | 0 | 1 | 0.97882 | -0.14835 | 0.4 | 1 | 1.1 | 0.9
19 | 1 | 0.0015406 | 0.00038612 | 0 | 0 | 1 | 0.97658 | -0.16437 | 0.4 | 1 | 1.1 | 0.9
20 | 1 | 0.0030947 | 0.00077561 | 0 | 0 | 1 | 0.97889 | -0.1479 | 0.4 | 1 | 1.1 | 0.9
40 | 1 | 0.015258 | 0.0038241 | 0 | 0 | 1 | 0.97142 | -0.20139 | 0.4 | 1 | 1.1 | 0.9
27 | 1 | 0 | 0 | 0 | 0 | 1 | 0.98008 | -0.13939 | 0.4 | 1 | 1.1 | 0.9
23 | 1 | 0 | 0 | 0 | 0 | 1 | 0.98903 | -0.07636 | 0.4 | 1 | 1.1 | 0.9
24 | 1 | 0.0020284 | 0.00050837 | 0 | 0 | 1 | 0.98897 | -0.076811 | 0.4 | 1 | 1.1 | 0.9
25 | 1 | 0.0048854 | 0.0012244 | 0 | 0 | 1 | 0.98884 | -0.077699 | 0.4 | 1 | 1.1 | 0.9
28 | 1 | 0.0012884 | 0.0003229 | 0 | 0 | 1 | 0.98004 | -0.13973 | 0.4 | 1 | 1.1 | 0.9
29 | 1 | 0.0021359 | 0.0005353 | 0 | 0 | 1 | 0.98325 | -0.11715 | 0.4 | 1 | 1.1 | 0.9
30 | 1 | 0.0026011 | 0.00065191 | 0 | 0 | 1 | 0.98316 | -0.11784 | 0.4 | 1 | 1.1 | 0.9
31 | 1 | 0.0024929 | 0.00062479 | 0 | 0 | 1 | 0.98341 | -0.11603 | 0.4 | 1 | 1.1 | 0.9
32 | 1 | 0.0022495 | 0.00056377 | 0 | 0 | 1 | 0.98307 | -0.11845 | 0.4 | 1 | 1.1 | 0.9
33 | 1 | 0.0022495 | 0.00056377 | 0 | 0 | 1 | 0.98401 | -0.11177 | 0.4 | 1 | 1.1 | 0.9
34 | 1 | 0.0021143 | 0.00052989 | 0 | 0 | 1 | 0.98307 | -0.11845 | 0.4 | 1 | 1.1 | 0.9
35 | 1 | 0.0027049 | 0.00067791 | 0 | 0 | 1 | 0.98412 | -0.11098 | 0.4 | 1 | 1.1 | 0.9
39 | 1 | 0.0049225 | 0.0012337 | 0 | 0 | 1 | 0.98298 | -0.1191 | 0.4 | 1 | 1.1 | 0.9
37 | 1 | 0.0064041 | 0.001605 | 0 | 0 | 1 | 0.97036 | -0.20904 | 0.4 | 1 | 1.1 | 0.9
38 | 1 | 0 | 0 | 0 | 0 | 1 | 0.97106 | -0.20395 | 0.4 | 1 | 1.1 | 0.9

## generator_data
GEN_BUS | PG | QG | QMAX | QMIN | VG | MBASE | GEN_STATUS | PMAX | PMIN
16 | 0.10794 | 0.027266 | 10 | -10 | 1 | 100 | 1 | 10 | 0

## branch_data
F_BUS | T_BUS | BR_R | BR_X | BR_B | RATE_A | RATE_B | RATE_C | TAP | SHIFT | BR_STATUS | ANGMIN | ANGMAX | P_in | Q_in | P_out | Q_out
1 | 2 | 1.2508 | 0.48107 | 1.2623e-09 | 0 | 0 | 0 | 0 | 0 | 1 | -90 | 90 | -0.046918 | -0.011814 | 0.046949 | 0.011826
1 | 3 | 2.2046 | 0.84792 | 2.2248e-09 | 0 | 0 | 0 | 0 | 0 | 1 | -90 | 90 | 0.04209 | 0.010604 | -0.042047 | -0.010588
2 | 4 | 3.734 | 1.4362 | 3.7683e-09 | 0 | 0 | 0 | 0 | 0 | 1 | -90 | 90 | -0.074822 | -0.018822 | 0.07505 | 0.018909
2 | 5 | 3.2574 | 1.2528 | 3.2873e-09 | 0 | 0 | 0 | 0 | 0 | 1 | -90 | 90 | 0.027874 | 0.006996 | -0.027846 | -0.0069857
3 | 6 | 3.2262 | 1.2409 | 3.2558e-09 | 0 | 0 | 0 | 0 | 0 | 1 | -90 | 90 | 0.042047 | 0.010588 | -0.041985 | -0.010564
4 | 7 | 5.0654 | 1.9482 | 5.1118e-09 | 0 | 0 | 0 | 0 | 0 | 1 | -90 | 90 | 0.01184 | 0.0029671 | -0.011832 | -0.0029647
4 | 8 | 1.1599 | 0.4461 | 2.341e-09 | 0 | 0 | 0 | 0 | 0 | 1 | -90 | 90 | -0.08689 | -0.021876 | 0.086985 | 0.021912
5 | 9 | 0.38758 | 0.14907 | 3.9114e-10 | 0 | 0 | 0 | 0 | 0 | 1 | -90 | 90 | 0.025784 | 0.006469 | -0.025781 | -0.0064679
6 | 10 | 6.7047 | 2.5787 | 6.7663e-09 | 0 | 0 | 0 | 0 | 0 | 1 | -90 | 90 | 0.03679 | 0.0092629 | -0.036691 | -0.0092252
6 | 11 | 3.1177 | 1.1991 | 3.1463e-09 | 0 | 0 | 0 | 0 | 0 | 1 | -90 | 90 | 0.0051945 | 0.0013012 | -0.0051935 | -0.0013011
7 | 22 | 1.6423 | 0.63164 | 1.6573e-09 | 0 | 0 | 0 | 0 | 0 | 1 | -90 | 90 | 0.0085717 | 0.0021476 | -0.0085704 | -0.0021472
8 | 15 | 1.8351 | 0.7058 | 3.7039e-09 | 0 | 0 | 0 | 0 | 0 | 1 | -90 | 90 | -0.090344 | -0.022754 | 0.090506 | 0.022816
9 | 36 | 0.34529 | 0.1328 | 3.4846e-10 | 0 | 0 | 0 | 0 | 0 | 1 | -90 | 90 | 0.023645 | 0.0059326 | -0.023643 | -0.0059318
10 | 21 | 3.2844 | 1.2632 | 3.3145e-09 | 0 | 0 | 0 | 0 | 0 | 1 | -90 | 90 | 0.034774 | 0.0087448 | -0.03473 | -0.0087283
11 | 26 | 6.0221 | 2.3162 | 6.0774e-09 | 0 | 0 | 0 | 0 | 0 | 1 | -90 | 90 | 0.0026149 | 0.00065484 | -0.0026145 | -0.00065526
22 | 23 | 7.5446 | 2.9018 | 7.6138e-09 | 0 | 0 | 0 | 0 | 0 | 1 | -90 | 90 | 0.0069188 | 0.0017333 | -0.0069149 | -0.0017325
15 | 13 | 2.3711 | 0.91197 | 4.7858e-09 | 0 | 0 | 0 | 0 | 0 | 1 | -90 | 90 | -0.094075 | -0.02371 | 0.094301 | 0.023797
36 | 35 | 8.3343 | 3.2055 | 8.4108e-09 | 0 | 0 | 0 | 0 | 0 | 1 | -90 | 90 | 0.021529 | 0.005402 | -0.021487 | -0.0053865
21 | 27 | 1.6247 | 0.6249 | 1.6396e-09 | 0 | 0 | 0 | 0 | 0 | 1 | -90 | 90 | 0.0012885 | 0.00032246 | -0.0012885 | -0.0003226
21 | 20 | 3.3621 | 1.2931 | 3.3929e-09 | 0 | 0 | 0 | 0 | 0 | 1 | -90 | 90 | 0.032456 | 0.0081588 | -0.032416 | -0.008144
12 | 13 | 5.09 | 1.9577 | 5.1368e-09 | 0 | 0 | 0 | 0 | 0 | 1 | -90 | 90 | -0.0031111 | -0.00077964 | 0.0031116 | 0.00077933
12 | 14 | 0.85752 | 0.32982 | 8.6539e-10 | 0 | 0 | 0 | 0 | 0 | 1 | -90 | 90 | 0.001483 | 0.0003716 | -0.001483 | -0.00037168
13 | 16 | 3.8726 | 1.4895 | 7.8163e-09 | 0 | 0 | 0 | 0 | 0 | 1 | -90 | 90 | -0.097413 | -0.024576 | 0.097807 | 0.024727
17 | 18 | 5.7465 | 2.2102 | 5.7992e-09 | 0 | 0 | 0 | 0 | 0 | 1 | -90 | 90 | -0.026664 | -0.0066965 | 0.026709 | 0.0067134
17 | 19 | 2.0176 | 0.77599 | 2.0361e-09 | 0 | 0 | 0 | 0 | 0 | 1 | -90 | 90 | 0.023333 | 0.0058618 | -0.023321 | -0.0058573
18 | 20 | 0.19257 | 0.074064 | 1.9433e-10 | 0 | 0 | 0 | 0 | 0 | 1 | -90 | 90 | -0.02932 | -0.0073677 | 0.029322 | 0.0073684
19 | 40 | 21.0989 | 8.115 | 2.1292e-08 | 0 | 0 | 0 | 0 | 0 | 1 | -90 | 90 | 0.02178 | 0.0054712 | -0.021669 | -0.0054303
40 | 38 | 4.901 | 1.885 | 4.9459e-09 | 0 | 0 | 0 | 0 | 0 | 1 | -90 | 90 | 0.0064107 | 0.0016062 | -0.0064084 | -0.0016058
27 | 28 | 3.3607 | 1.2926 | 3.3915e-09 | 0 | 0 | 0 | 0 | 0 | 1 | -90 | 90 | 0.0012885 | 0.0003226 | -0.0012884 | -0.00032291
23 | 24 | 2.8296 | 1.0883 | 2.8555e-09 | 0 | 0 | 0 | 0 | 0 | 1 | -90 | 90 | 0.0020285 | 0.00050814 | -0.0020284 | -0.00050837
23 | 25 | 3.4899 | 1.3423 | 3.5219e-09 | 0 | 0 | 0 | 0 | 0 | 1 | -90 | 90 | 0.0048863 | 0.0012244 | -0.0048854 | -0.0012244
29 | 30 | 0.73284 | 0.28186 | 7.3956e-10 | 0 | 0 | 0 | 0 | 0 | 1 | -90 | 90 | 0.01189 | 0.0029798 | -0.011888 | -0.0029795
29 | 31 | 1.0104 | 0.38862 | 1.0197e-09 | 0 | 0 | 0 | 0 | 0 | 1 | -90 | 90 | -0.014025 | -0.0035152 | 0.014028 | 0.0035159
30 | 32 | 0.8154 | 0.31362 | 8.2289e-10 | 0 | 0 | 0 | 0 | 0 | 1 | -90 | 90 | 0.0092874 | 0.0023276 | -0.0092866 | -0.0023274
31 | 33 | 3.2502 | 1.2501 | 3.2801e-09 | 0 | 0 | 0 | 0 | 0 | 1 | -90 | 90 | -0.016521 | -0.0041407 | 0.01653 | 0.0041441
32 | 34 | 0.0087841 | 0.0033785 | 8.8647e-12 | 0 | 0 | 0 | 0 | 0 | 1 | -90 | 90 | 0.0070371 | 0.0017636 | -0.0070371 | -0.0017636
33 | 35 | 0.53187 | 0.20457 | 5.3675e-10 | 0 | 0 | 0 | 0 | 0 | 1 | -90 | 90 | -0.01878 | -0.0047079 | 0.018782 | 0.0047086
34 | 39 | 1.6711 | 0.64273 | 1.6864e-09 | 0 | 0 | 0 | 0 | 0 | 1 | -90 | 90 | 0.0049229 | 0.0012337 | -0.0049224 | -0.0012337
37 | 38 | 9.7518 | 3.7507 | 9.8412e-09 | 0 | 0 | 0 | 0 | 0 | 1 | -90 | 90 | -0.0064039 | -0.001605 | 0.0064084 | 0.0016058