## bus_data
BUS_I | BUS_TYPE | Pd | Qd | Gs | Bs | area | Vm | Va | baseKV | zone | Vmax | Vmin
1 | 1 | 0.0019184 | 0.0004808 | 0 | 0 | 1 | 0.99005 | -0.069528 | 0.4 | 1 | 1.1 | 0.9
2 | 1 | 0.0021973 | 0.00055069 | 0 | 0 | 1 | 0.98962 | -0.072574 | 0.4 | 1 | 1.1 | 0.9
3 | 1 | 0.0010704 | 0.00026826 | 0 | 0 | 1 | 0.99217 | -0.054619 | 0.4 | 1 | 1.1 | 0.9
4 | 1 | 0.0019415 | 0.00048659 | 0 | 0 | 1 | 0.98828 | -0.081994 | 0.4 | 1 | 1.1 | 0.9
5 | 1 | 0.0014604 | 0.00036601 | 0 | 0 | 1 | 0.99129 | -0.060865 | 0.4 | 1 | 1.1 | 0.9
6 | 1 | 0.0013972 | 0.00035016 | 0 | 0 | 1 | 0.99407 | -0.041325 | 0.4 | 1 | 1.1 | 0.9
12 | 1 | 0.0025749 | 0.00064533 | 0 | 0 | 1 | 0.98702 | -0.090917 | 0.4 | 1 | 1.1 | 0.9
40 | 1 | 0.001852 | 0.00046416 | 0 | 0 | 1 | 0.99028 | -0.067938 | 0.4 | 1 | 1.1 | 0.9
88 | 1 | 0.0011077 | 0.00027761 | 0 | 0 | 1 | 0.9912 | -0.061473 | 0.4 | 1 | 1.1 | 0.9
81 | 1 | 0.0015033 | 0.00037677 | 0 | 0 | 1 | 0.99443 | -0.038767 | 0.4 | 1 | 1.1 | 0.9
89 | 1 | 0.00068936 | 0.00017277 | 0 | 0 | 1 | 0.99119 | -0.061529 | 0.4 | 1 | 1.1 | 0.9
13 | 1 | 0.00073408 | 0.00018398 | 0 | 0 | 1 | 0.98661 | -0.093836 | 0.4 | 1 | 1.1 | 0.9
41 | 1 | 0.0018877 | 0.00047309 | 0 | 0 | 1 | 0.99003 | -0.069735 | 0.4 | 1 | 1.1 | 0.9
87 | 1 | 0.0016888 | 0.00042325 | 0 | 0 | 1 | 0.99015 | -0.068922 | 0.4 | 1 | 1.1 | 0.9
77 | 1 | 0.0021204 | 0.00053142 | 0 | 0 | 1 | 0.99734 | -0.018511 | 0.4 | 1 | 1.1 | 0.9
7 | 1 | 0.0023345 | 0.00058509 | 0 | 0 | 1 | 0.98921 | -0.075562 | 0.4 | 1 | 1.1 | 0.9
8 | 1 | 0.0018228 | 0.00045684 | 0 | 0 | 1 | 0.9892 | -0.075625 | 0.4 | 1 | 1.1 | 0.9
9 | 1 | 0.00078783 | 0.00019745 | 0 | 0 | 1 | 0.98939 | -0.07428 | 0.4 | 1 | 1.1 | 0.9
10 | 1 | 0.0015566 | 0.00039012 | 0 | 0 | 1 | 0.9891 | -0.076298 | 0.4 | 1 | 1.1 | 0.9
11 | 1 | 0.0018404 | 0.00046125 | 0 | 0 | 1 | 0.98952 | -0.073324 | 0.4 | 1 | 1.1 | 0.9
86 | 1 | 0.0015627 | 0.00039165 | 0 | 0 | 1 | 0.98931 | -0.074801 | 0.4 | 1 | 1.1 | 0.9
54 | 1 | 0.0018425 | 0.00046179 | 0 | 0 | 1 | 0.98909 | -0.076367 | 0.4 | 1 | 1.1 | 0.9
20 | 1 | 0.0018432 | 0.00046194 | 0 | 0 | 1 | 0.98955 | -0.073143 | 0.4 | 1 | 1.1 | 0.9
21 | 1 | 0.00074569 | 0.00018689 | 0 | 0 | 1 | 0.98983 | -0.071135 | 0.4 | 1 | 1.1 | 0.9
53 | 1 | 0 | 0 | 0 | 0 | 1 | 0.98649 | -0.094674 | 0.4 | 1 | 1.1 | 0.9
78 | 1 | 0.0032034 | 0.00080284 | 0 | 0 | 1 | 0.98631 | -0.095905 | 0.4 | 1 | 1.1 | 0.9
31 | 1 | 0.0020224 | 0.00050685 | 0 | 0 | 1 | 0.98586 | -0.099123 | 0.4 | 1 | 1.1 | 0.9
14 | 1 | 0.001144 | 0.00028672 | 0 | 0 | 1 | 0.98276 | -0.12013 | 0.4 | 1 | 1.1 | 0.9
15 | 1 | 0.0035521 | 0.00089024 | 0 | 0 | 1 | 0.98155 | -0.12873 | 0.4 | 1 | 1.1 | 0.9
16 | 1 | 0 | 0 | 0 | 0 | 1 | 0.98356 | -0.11445 | 0.4 | 1 | 1.1 | 0.9
17 | 1 | 0.0032468 | 0.00081372 | 0 | 0 | 1 | 0.98098 | -0.13282 | 0.4 | 1 | 1.1 | 0.9
18 | 1 | 0.0014643 | 0.00036699 | 0 | 0 | 1 | 0.9862 | -0.095861 | 0.4 | 1 | 1.1 | 0.9
19 | 1 | 0.0030376 | 0.00076129 | 0 | 0 | 1 | 0.98281 | -0.11975 | 0.4 | 1 | 1.1 | 0.9
92 | 1 | 0 | 0 | 0 | 0 | 1 | 0.98059 | -0.13563 | 0.4 | 1 | 1.1 | 0.9
90 | 1 | 0.003878 | 0.00097193 | 0 | 0 | 1 | 0.98663 | -0.092842 | 0.4 | 1 | 1.1 | 0.9
94 | 1 | 0.0031774 | 0.00079632 | 0 | 0 | 1 | 0.98042 | -0.13666 | 0.4 | 1 | 1.1 | 0.9
93 | 1 | 0.002327 | 0.00058321 | 0 | 0 | 1 | 0.98032 | -0.13751 | 0.4 | 1 | 1.1 | 0.9
91 | 1 | 0.002157 | 0.00054061 | 0 | 0 | 1 | 0.98859 | -0.079046 | 0.4 | 1 | 1.1 | 0.9
95 | 1 | 0 | 0 | 0 | 0 | 1 | 0.97806 | -0.15343 | 0.4 | 1 | 1.1 | 0.9
22 | 1 | 0.00096029 | 0.00024067 | 0 | 0 | 1 | 0.99015 | -0.069097 | 0.4 | 1 | 1.1 | 0.9
23 | 1 | 0.0021595 | 0.00054122 | 0 | 0 | 1 | 0.99009 | -0.069569 | 0.4 | 1 | 1.1 | 0.9
24 | 1 | 0.001004 | 0.00025163 | 0 | 0 | 1 | 0.99021 | -0.068718 | 0.4 | 1 | 1.1 | 0.9
25 | 1 | 0 | 0 | 0 | 0 | 1 | 0.99002 | -0.07006 | 0.4 | 1 | 1.1 | 0.9
26 | 1 | 0 | 0 | 0 | 0 | 1 | 0.9904 | -0.067368 | 0.4 | 1 | 1.1 | 0.9
55 | 1 | 0.0013181 | 0.00033035 | 0 | 0 | 1 | 0.98991 | -0.070811 | 0.4 | 1 | 1.1 | 0.9
79 | 1 | 0.0020322 | 0.00050933 | 0 | 0 | 1 | 0.99045 | -0.066956 | 0.4 | 1 | 1.1 | 0.9
76 | 1 | 0 | 0 | 0 | 0 | 1 | 0.99065 | -0.065555 | 0.4 | 1 | 1.1 | 0.9
27 | 1 | 0.0025367 | 0.00063575 | 0 | 0 | 1 | 0.9842 | -0.11091 | 0.4 | 1 | 1.1 | 0.9
28 | 1 | 0.0023057 | 0.00057786 | 0 | 0 | 1 | 0.98348 | -0.11601 | 0.4 | 1 | 1.1 | 0.9
29 | 1 | 0.0028001 | 0.00070177 | 0 | 0 | 1 | 0.98481 | -0.10658 | 0.4 | 1 | 1.1 | 0.9
30 | 1 | 0.0035547 | 0.00089089 | 0 | 0 | 1 | 0.98295 | -0.11977 | 0.4 | 1 | 1.1 | 0.9
39 | 1 | 0.0019697 | 0.00049366 | 0 | 0 | 1 | 0.98252 | -0.12284 | 0.4 | 1 | 1.1 | 0.9
56 | 1 | 0.0019649 | 0.00049245 | 0 | 0 | 1 | 0.98241 | -0.12363 | 0.4 | 1 | 1.1 | 0.9
32 | 1 | 0.0017195 | 0.00043096 | 0 | 0 | 1 | 0.99545 | -0.031345 | 0.4 | 1 | 1.1 | 0.9
33 | 1 | 0.001809 | 0.00045339 | 0 | 0 | 1 | 0.99533 | -0.032187 | 0.4 | 1 | 1.1 | 0.9
34 | 1 | 0 | 0 | 0 | 0 | 1 | 0.99744 | -0.017637 | 0.4 | 1 | 1.1 | 0.9
35 | 1 | 0.001689 | 0.00042329 | 0 | 0 | 1 | 0.99221 | -0.053781 | 0.4 | 1 | 1.1 | 0.9
36 | 1 | 0.0031547 | 0.00079065 | 0 | 0 | 1 | 0.99823 | -0.012185 | 0.4 | 1 | 1.1 | 0.9
48 | 1 | 0 | 0 | 0 | 0 | 1 | 0.9902 | -0.067823 | 0.4 | 1 | 1.1 | 0.9
51 | 1 | 0.0014436 | 0.00036179 | 0 | 0 | 1 | 0.99831 | -0.011633 | 0.4 | 1 | 1.1 | 0.9
37 | 1 | 0.001362 | 0.00034135 | 0 | 0 | 1 | 0.97071 | -0.20608 | 0.4 | 1 | 1.1 | 0.9
105 | 1 | 0.0018698 | 0.00046862 | 0 | 0 | 1 | 0.97071 | -0.20608 | 0.4 | 1 | 1.1 | 0.9
68 | 1 | 0.0020453 | 0.00051261 | 0 | 0 | 1 | 0.99009 | -0.068574 | 0.4 | 1 | 1.1 | 0.9
49 | 3 | 0.0018199 | 0.0004561 | 0 | 0 | 1 | 1 | 0 | 0.4 | 1 | 1.1 | 0.9
104 | 1 | 0.0028744 | 0.00072039 | 0 | 0 | 1 | 0.97084 | -0.20518 | 0.4 | 1 | 1.1 | 0.9
38 | 1 | 0.0012662 | 0.00031734 | 0 | 0 | 1 | 0.99002 | -0.069798 | 0.4 | 1 | 1.1 | 0.9
83 | 1 | 0.0019109 | 0.00047891 | 0 | 0 | 1 | 0.98232 | -0.12429 | 0.4 | 1 | 1.1 | 0.9
42 | 1 | 0.002058 | 0.0005158 | 0 | 0 | 1 | 0.99211 | -0.05526 | 0.4 | 1 | 1.1 | 0.9
43 | 1 | 0.0022768 | 0.00057062 | 0 | 0 | 1 | 0.99168 | -0.05831 | 0.4 | 1 | 1.1 | 0.9
44 | 1 | 0 | 0 | 0 | 0 | 1 | 0.99215 | -0.054965 | 0.4 | 1 | 1.1 | 0.9
45 | 1 | 0.0016142 | 0.00040455 | 0 | 0 | 1 | 0.99152 | -0.059429 | 0.4 | 1 | 1.1 | 0.9
46 | 1 | 0.0017827 | 0.00044677 | 0 | 0 | 1 | 0.99174 | -0.057831 | 0.4 | 1 | 1.1 | 0.9
47 | 1 | 0.0010979 | 0.00027515 | 0 | 0 | 1 | 0.99309 | -0.048309 | 0.4 | 1 | 1.1 | 0.9
75 | 1 | 0.0022272 | 0.00055818 | 0 | 0 | 1 | 0.99097 | -0.063314 | 0.4 | 1 | 1.1 | 0.9
65 | 1 | 0.0032663 | 0.00081862 | 0 | 0 | 1 | 0.99133 | -0.060764 | 0.4 | 1 | 1.1 | 0.9
80 | 1 | 0.00073881 | 0.00018516 | 0 | 0 | 1 | 0.99314 | -0.047999 | 0.4 | 1 | 1.1 | 0.9
63 | 1 | 0.0018407 | 0.00046133 | 0 | 0 | 1 | 0.99127 | -0.06115 | 0.4 | 1 | 1.1 | 0.9
73 | 1 | 0.0020173 | 0.00050559 | 0 | 0 | 1 | 0.99422 | -0.040399 | 0.4 | 1 | 1.1 | 0.9
67 | 1 | 0.0016931 | 0.00042434 | 0 | 0 | 1 | 0.99 | -0.069219 | 0.4 | 1 | 1.1 | 0.9
50 | 1 | 0.0019838 | 0.00049719 | 0 | 0 | 1 | 0.99991 | -0.00065462 | 0.4 | 1 | 1.1 | 0.9
52 | 1 | 0 | 0 | 0 | 0 | 1 | 0.99828 | -0.01194 | 0.4 | 1 | 1.1 | 0.9
74 | 1 | 0.0013063 | 0.00032738 | 0 | 0 | 1 | 0.99728 | -0.018922 | 0.4 | 1 | 1.1 | 0.9
72 | 1 | 0.002285 | 0.00057266 | 0 | 0 | 1 | 0.99577 | -0.029498 | 0.4 | 1 | 1.1 | 0.9
82 | 1 | 0.0019706 | 0.00049388 | 0 | 0 | 1 | 0.98217 | -0.12533 | 0.4 | 1 | 1.1 | 0.9
57 | 1 | 0.0018769 | 0.0004704 | 0 | 0 | 1 | 0.97903 | -0.14675 | 0.4 | 1 | 1.1 | 0.9
58 | 1 | 0.0021129 | 0.00052953 | 0 | 0 | 1 | 0.97946 | -0.14368 | 0.4 | 1 | 1.1 | 0.9
59 | 1 | 0 | 0 | 0 | 0 | 1 | 0.97892 | -0.14755 | 0.4 | 1 | 1.1 | 0.9
60 | 1 | 0.0015214 | 0.0003813 | 0 | 0 | 1 | 0.97983 | -0.14107 | 0.4 | 1 | 1.1 | 0.9
62 | 1 | 0.0029278 | 0.00073377 | 0 | 0 | 1 | 0.9786 | -0.14983 | 0.4 | 1 | 1.1 | 0.9
61 | 1 | 0.0020844 | 0.0005224 | 0 | 0 | 1 | 0.99058 | -0.066069 | 0.4 | 1 | 1.1 | 0.9
96 | 1 | 0.00078721 | 0.00019729 | 0 | 0 | 1 | 0.97856 | -0.15014 | 0.4 | 1 | 1.1 | 0.9
97 | 1 | 0.001899 | 0.00047594 | 0 | 0 | 1 | 0.97849 | -0.15066 | 0.4 | 1 | 1.1 | 0.9
64 | 1 | 0.0014154 | 0.00035473 | 0 | 0 | 1 | 0.99098 | -0.063259 | 0.4 | 1 | 1.1 | 0.9
66 | 1 | 0.0014856 | 0.00037234 | 0 | 0 | 1 | 0.99083 | -0.064255 | 0.4 | 1 | 1.1 | 0.9
69 | 1 | 0.0032615 | 0.0008174 | 0 | 0 | 1 | 0.99082 | -0.064348 | 0.4 | 1 | 1.1 | 0.9
70 | 1 | 0.0017191 | 0.00043086 | 0 | 0 | 1 | 0.99563 | -0.030494 | 0.4 | 1 | 1.1 | 0.9
71 | 1 | 0.0011714 | 0.00029358 | 0 | 0 | 1 | 0.99437 | -0.039298 | 0.4 | 1 | 1.1 | 0.9
84 | 1 | 0.0019631 | 0.00049199 | 0 | 0 | 1 | 0.98212 | -0.12568 | 0.4 | 1 | 1.1 | 0.9
85 | 1 | 0.0019109 | 0.00047891 | 0 | 0 | 1 | 0.9821 | -0.12586 | 0.4 | 1 | 1.1 | 0.9
113 | 1 | 0.003441 | 0.0008624 | 0 | 0 | 1 | 0.97542 | -0.17225 | 0.4 | 1 | 1.1 | 0.9
112 | 1 | 0.0043959 | 0.0011017 | 0 | 0 | 1 | 0.97465 | -0.17778 | 0.4 | 1 | 1.1 | 0.9
99 | 1 | 0.0021696 | 0.00054374 | 0 | 0 | 1 | 0.97011 | -0.21046 | 0.4 | 1 | 1.1 | 0.9
100 | 1 | 0.0021406 | 0.00053649 | 0 | 0 | 1 | 0.97015 | -0.21011 | 0.4 | 1 | 1.1 | 0.9
101 | 1 | 0.0023217 | 0.00058188 | 0 | 0 | 1 | 0.9701 | -0.21051 | 0.4 | 1 | 1.1 | 0.9
102 | 1 | 0.0023359 | 0.00058544 | 0 | 0 | 1 | 0.97028 | -0.20921 | 0.4 | 1 | 1.1 | 0.9
103 | 1 | 0.0020507 | 0.00051396 | 0 | 0 | 1 | 0.97043 | -0.20811 | 0.4 | 1 | 1.1 | 0.9
106 | 1 | 0.0022172 | 0.00055567 | 0 | 0 | 1 | 0.97164 | -0.19941 | 0.4 | 1 | 1.1 | 0.9
107 | 1 | 0.0022941 | 0.00057497 | 0 | 0 | 1 | 0.97183 | -0.19803 | 0.4 | 1 | 1.1 | 0.9
108 | 1 | 0.0005655 | 0.00014173 | 0 | 0 | 1 | 0.97216 | -0.19566 | 0.4 | 1 | 1.1 | 0.9
109 | 1 | 0.003375 | 0.00084586 | 0 | 0 | 1 | 0.97256 | -0.19276 | 0.4 | 1 | 1.1 | 0.9
110 | 1 | 0.0052669 | 0.00132 | 0 | 0 | 1 | 0.97324 | -0.1879 | 0.4 | 1 | 1.1 | 0.9
111 | 1 | 0.0023643 | 0.00059254 | 0 | 0 | 1 | 0.97372 | -0.18447 | 0.4 | 1 | 1.1 | 0.9

## generator_data
GEN_BUS | PG | QG | QMAX | QMIN | VG | MBASE | GEN_STATUS | PMAX | PMIN
49 | 0.20549 | 0.051874 | 10 | -10 | 1 | 100 | 1 | 10 | 0

## branch_data
F_BUS | T_BUS | BR_R | BR_X | BR_B | RATE_A | RATE_B | RATE_C | TAP | SHIFT | BR_STATUS | ANGMIN | ANGMAX | P_in | Q_in | P_out | Q_out
1 | 2 | 1.0924 | 0.42014 | 1.1024e-09 | 0 | 0 | 0 | 0 | 0 | 1 | -90 | 90 | 0.035754 | 0.0089826 | -0.035738 | -0.0089769
1 | 3 | 5.0854 | 1.9559 | 5.132e-09 | 0 | 0 | 0 | 0 | 0 | 1 | -90 | 90 | -0.037672 | -0.0094634 | 0.03775 | 0.009493
2 | 4 | 3.5941 | 1.3823 | 3.6271e-09 | 0 | 0 | 0 | 0 | 0 | 1 | -90 | 90 | 0.033541 | 0.0084262 | -0.033497 | -0.0084097
3 | 5 | 3.2902 | 1.2655 | 3.3204e-09 | 0 | 0 | 0 | 0 | 0 | 1 | -90 | 90 | 0.024345 | 0.0061048 | -0.024324 | -0.0060971
3 | 6 | 2.7152 | 1.0443 | 2.7402e-09 | 0 | 0 | 0 | 0 | 0 | 1 | -90 | 90 | -0.063165 | -0.015866 | 0.063282 | 0.015911
4 | 12 | 3.6053 | 1.3866 | 3.6383e-09 | 0 | 0 | 0 | 0 | 0 | 1 | -90 | 90 | 0.031556 | 0.0079231 | -0.031517 | -0.0079084
5 | 40 | 4.2962 | 1.6524 | 4.3356e-09 | 0 | 0 | 0 | 0 | 0 | 1 | -90 | 90 | 0.021066 | 0.0052811 | -0.021046 | -0.0052736
5 | 88 | 4.3269 | 1.6642 | 4.3666e-09 | 0 | 0 | 0 | 0 | 0 | 1 | -90 | 90 | 0.0017972 | 0.00044991 | -0.0017971 | -0.00045028
6 | 81 | 0.51217 | 0.19699 | 5.1687e-10 | 0 | 0 | 0 | 0 | 0 | 1 | -90 | 90 | -0.06468 | -0.016261 | 0.064703 | 0.01627
12 | 13 | 1.2825 | 0.49325 | 1.2942e-09 | 0 | 0 | 0 | 0 | 0 | 1 | -90 | 90 | 0.028942 | 0.0072631 | -0.02893 | -0.0072587
40 | 41 | 1.4129 | 0.54344 | 1.4259e-09 | 0 | 0 | 0 | 0 | 0 | 1 | -90 | 90 | 0.016238 | 0.00407 | -0.016234 | -0.0040686
40 | 87 | 4.2414 | 1.6313 | 4.2803e-09 | 0 | 0 | 0 | 0 | 0 | 1 | -90 | 90 | 0.0029556 | 0.00073952 | -0.0029552 | -0.00073978
88 | 89 | 1.0355 | 0.39827 | 1.045e-09 | 0 | 0 | 0 | 0 | 0 | 1 | -90 | 90 | 0.00068937 | 0.00017267 | -0.00068936 | -0.00017277
81 | 77 | 3.9766 | 1.5294 | 4.0131e-09 | 0 | 0 | 0 | 0 | 0 | 1 | -90 | 90 | -0.066206 | -0.016647 | 0.066393 | 0.016718
13 | 53 | 0.37743 | 0.14517 | 3.809e-10 | 0 | 0 | 0 | 0 | 0 | 1 | -90 | 90 | 0.028196 | 0.0070747 | -0.028193 | -0.0070735
41 | 21 | 1.2464 | 0.47937 | 1.2578e-09 | 0 | 0 | 0 | 0 | 0 | 1 | -90 | 90 | 0.014346 | 0.0035955 | -0.014343 | -0.0035945
87 | 38 | 8.8034 | 3.3859 | 8.8842e-09 | 0 | 0 | 0 | 0 | 0 | 1 | -90 | 90 | 0.0012664 | 0.00031653 | -0.0012662 | -0.00031734
77 | 52 | 1.2544 | 0.48245 | 1.2659e-09 | 0 | 0 | 0 | 0 | 0 | 1 | -90 | 90 | -0.068514 | -0.01725 | 0.068577 | 0.017274
7 | 8 | 0.15356 | 0.059061 | 1.5497e-10 | 0 | 0 | 0 | 0 | 0 | 1 | -90 | 90 | 0.0052223 | 0.0013086 | -0.0052223 | -0.0013086
7 | 9 | 2.1606 | 0.83099 | 2.1804e-09 | 0 | 0 | 0 | 0 | 0 | 1 | -90 | 90 | -0.0075569 | -0.0018937 | 0.0075582 | 0.001894
8 | 10 | 2.5235 | 0.97056 | 2.5466e-09 | 0 | 0 | 0 | 0 | 0 | 1 | -90 | 90 | 0.0033995 | 0.00085174 | -0.0033992 | -0.00085187
9 | 11 | 1.2296 | 0.47294 | 1.2409e-09 | 0 | 0 | 0 | 0 | 0 | 1 | -90 | 90 | -0.0099088 | -0.0024827 | 0.0099101 | 0.0024831
9 | 86 | 4.2451 | 1.6327 | 4.284e-09 | 0 | 0 | 0 | 0 | 0 | 1 | -90 | 90 | 0.0015628 | 0.00039127 | -0.0015627 | -0.00039165
10 | 54 | 0.47923 | 0.18432 | 4.8363e-10 | 0 | 0 | 0 | 0 | 0 | 1 | -90 | 90 | 0.0018426 | 0.00046175 | -0.0018425 | -0.00046179
11 | 20 | 0.19668 | 0.075644 | 1.9848e-10 | 0 | 0 | 0 | 0 | 0 | 1 | -90 | 90 | -0.011751 | -0.0029443 | 0.011751 | 0.0029444
20 | 21 | 1.8837 | 0.7245 | 1.901e-09 | 0 | 0 | 0 | 0 | 0 | 1 | -90 | 90 | -0.013594 | -0.0034064 | 0.013598 | 0.0034076
53 | 78 | 4.8693 | 1.8728 | 4.914e-09 | 0 | 0 | 0 | 0 | 0 | 1 | -90 | 90 | 0.0032039 | 0.00080257 | -0.0032034 | -0.00080284
53 | 31 | 2.2612 | 0.8697 | 2.282e-09 | 0 | 0 | 0 | 0 | 0 | 1 | -90 | 90 | 0.024989 | 0.0062709 | -0.024973 | -0.0062652
31 | 29 | 4.1179 | 1.5838 | 4.1557e-09 | 0 | 0 | 0 | 0 | 0 | 1 | -90 | 90 | 0.022951 | 0.0057584 | -0.022927 | -0.0057497
14 | 15 | 5.3309 | 2.0503 | 5.3798e-09 | 0 | 0 | 0 | 0 | 0 | 1 | -90 | 90 | 0.020308 | 0.0050938 | -0.020284 | -0.005085
14 | 16 | 3.3351 | 1.2827 | 3.3657e-09 | 0 | 0 | 0 | 0 | 0 | 1 | -90 | 90 | -0.021452 | -0.0053805 | 0.021469 | 0.0053867
15 | 17 | 3.0686 | 1.1802 | 3.0967e-09 | 0 | 0 | 0 | 0 | 0 | 1 | -90 | 90 | 0.016732 | 0.0041948 | -0.016722 | -0.0041915
16 | 18 | 3.4184 | 1.3148 | 3.4498e-09 | 0 | 0 | 0 | 0 | 0 | 1 | -90 | 90 | -0.069206 | -0.01741 | 0.069385 | 0.017479
16 | 19 | 1.4111 | 0.54275 | 1.4241e-09 | 0 | 0 | 0 | 0 | 0 | 1 | -90 | 90 | 0.047737 | 0.012024 | -0.047701 | -0.01201
17 | 92 | 2.6118 | 1.0045 | 2.6358e-09 | 0 | 0 | 0 | 0 | 0 | 1 | -90 | 90 | 0.013476 | 0.0033777 | -0.01347 | -0.003376
18 | 90 | 0.54522 | 0.2097 | 5.5023e-10 | 0 | 0 | 0 | 0 | 0 | 1 | -90 | 90 | -0.07085 | -0.017846 | 0.07088 | 0.017858
19 | 94 | 4.7964 | 1.8448 | 4.8404e-09 | 0 | 0 | 0 | 0 | 0 | 1 | -90 | 90 | 0.044664 | 0.011249 | -0.044558 | -0.011209
92 | 93 | 1.7455 | 0.67134 | 1.7615e-09 | 0 | 0 | 0 | 0 | 0 | 1 | -90 | 90 | 0.01347 | 0.003376 | -0.013467 | -0.0033748
90 | 91 | 2.3668 | 0.91029 | 2.3885e-09 | 0 | 0 | 0 | 0 | 0 | 1 | -90 | 90 | -0.074758 | -0.01883 | 0.074902 | 0.018885
94 | 95 | 5.1009 | 1.9619 | 5.1477e-09 | 0 | 0 | 0 | 0 | 0 | 1 | -90 | 90 | 0.041381 | 0.010413 | -0.041284 | -0.010376
93 | 60 | 3.9984 | 1.5378 | 4.0351e-09 | 0 | 0 | 0 | 0 | 0 | 1 | -90 | 90 | 0.01114 | 0.0027916 | -0.011134 | -0.0027899
91 | 48 | 1.8774 | 0.72209 | 1.8947e-09 | 0 | 0 | 0 | 0 | 0 | 1 | -90 | 90 | -0.077059 | -0.019426 | 0.077181 | 0.019472
95 | 113 | 5.6937 | 2.1899 | 5.7459e-09 | 0 | 0 | 0 | 0 | 0 | 1 | -90 | 90 | 0.041284 | 0.010376 | -0.041176 | -0.010335
22 | 23 | 1.727 | 0.66424 | 1.7429e-09 | 0 | 0 | 0 | 0 | 0 | 1 | -90 | 90 | 0.0034781 | 0.00087039 | -0.0034779 | -0.00087048
22 | 24 | 1.0892 | 0.41891 | 1.0992e-09 | 0 | 0 | 0 | 0 | 0 | 1 | -90 | 90 | -0.0044384 | -0.0011111 | 0.0044386 | 0.001111
23 | 25 | 4.7314 | 1.8198 | 4.7748e-09 | 0 | 0 | 0 | 0 | 0 | 1 | -90 | 90 | 0.0013184 | 0.00032925 | -0.0013183 | -0.00032969
24 | 26 | 3.1617 | 1.216 | 3.1907e-09 | 0 | 0 | 0 | 0 | 0 | 1 | -90 | 90 | -0.0054426 | -0.0013627 | 0.0054436 | 0.0013628
25 | 55 | 7.2594 | 2.7921 | 7.3261e-09 | 0 | 0 | 0 | 0 | 0 | 1 | -90 | 90 | 0.0013183 | 0.00032969 | -0.0013181 | -0.00033035
26 | 79 | 0.96413 | 0.37082 | 9.7297e-10 | 0 | 0 | 0 | 0 | 0 | 1 | -90 | 90 | -0.0054436 | -0.0013628 | 0.0054439 | 0.0013628
79 | 76 | 2.3915 | 0.91982 | 2.4135e-09 | 0 | 0 | 0 | 0 | 0 | 1 | -90 | 90 | -0.0074762 | -0.0018721 | 0.0074776 | 0.0018724
76 | 75 | 2.9914 | 1.1505 | 3.0188e-09 | 0 | 0 | 0 | 0 | 0 | 1 | -90 | 90 | -0.0095622 | -0.0023946 | 0.0095652 | 0.0023954
76 | 61 | 3.1536 | 1.2129 | 3.1825e-09 | 0 | 0 | 0 | 0 | 0 | 1 | -90 | 90 | 0.0020846 | 0.00052215 | -0.0020844 | -0.0005224
27 | 28 | 3.6593 | 1.4074 | 3.6929e-09 | 0 | 0 | 0 | 0 | 0 | 1 | -90 | 90 | 0.017579 | 0.0044078 | -0.017566 | -0.0044033
27 | 29 | 2.719 | 1.0458 | 2.7439e-09 | 0 | 0 | 0 | 0 | 0 | 1 | -90 | 90 | -0.020115 | -0.0050435 | 0.020127 | 0.0050479
28 | 30 | 3.1041 | 1.1939 | 3.1325e-09 | 0 | 0 | 0 | 0 | 0 | 1 | -90 | 90 | 0.01526 | 0.0038255 | -0.015252 | -0.0038227
30 | 39 | 3.3096 | 1.2729 | 3.34e-09 | 0 | 0 | 0 | 0 | 0 | 1 | -90 | 90 | 0.011698 | 0.0029319 | -0.011693 | -0.0029303
39 | 56 | 1.0151 | 0.39044 | 1.0245e-09 | 0 | 0 | 0 | 0 | 0 | 1 | -90 | 90 | 0.0097231 | 0.0024366 | -0.0097221 | -0.0024363
56 | 83 | 1.0781 | 0.41464 | 1.088e-09 | 0 | 0 | 0 | 0 | 0 | 1 | -90 | 90 | 0.0077572 | 0.0019438 | -0.0077564 | -0.0019437
32 | 33 | 0.13029 | 0.050113 | 1.3149e-10 | 0 | 0 | 0 | 0 | 0 | 1 | -90 | 90 | 0.084839 | 0.021447 | -0.084829 | -0.021443
32 | 34 | 2.081 | 0.8004 | 2.1001e-09 | 0 | 0 | 0 | 0 | 0 | 1 | -90 | 90 | -0.086559 | -0.021877 | 0.086726 | 0.021942
33 | 35 | 3.4018 | 1.3084 | 3.4331e-09 | 0 | 0 | 0 | 0 | 0 | 1 | -90 | 90 | 0.08302 | 0.020989 | -0.082768 | -0.020893
34 | 36 | 0.8301 | 0.31927 | 1.6754e-09 | 0 | 0 | 0 | 0 | 0 | 1 | -90 | 90 | -0.086726 | -0.021942 | 0.086793 | 0.021967
35 | 48 | 2.2473 | 0.86433 | 2.2679e-09 | 0 | 0 | 0 | 0 | 0 | 1 | -90 | 90 | 0.081079 | 0.02047 | -0.08092 | -0.020408
36 | 51 | 0.081105 | 0.031194 | 1.637e-10 | 0 | 0 | 0 | 0 | 0 | 1 | -90 | 90 | -0.089948 | -0.022758 | 0.089955 | 0.022761
48 | 68 | 2.5605 | 0.98482 | 2.584e-09 | 0 | 0 | 0 | 0 | 0 | 1 | -90 | 90 | 0.003739 | 0.00093642 | -0.0037386 | -0.00093653
51 | 49 | 1.6847 | 0.64796 | 3.4003e-09 | 0 | 0 | 0 | 0 | 0 | 1 | -90 | 90 | -0.091398 | -0.023122 | 0.091548 | 0.02318
37 | 105 | 0.059827 | 0.02301 | 6.0376e-11 | 0 | 0 | 0 | 0 | 0 | 1 | -90 | 90 | -0.001362 | -0.00034135 | 0.001362 | 0.00034134
105 | 104 | 3.391 | 1.3042 | 3.4221e-09 | 0 | 0 | 0 | 0 | 0 | 1 | -90 | 90 | -0.0032317 | -0.00080997 | 0.0032321 | 0.0008098
68 | 67 | 4.8581 | 1.8685 | 4.9026e-09 | 0 | 0 | 0 | 0 | 0 | 1 | -90 | 90 | 0.0016933 | 0.00042392 | -0.0016931 | -0.00042434
49 | 50 | 0.076751 | 0.02952 | 1.5491e-10 | 0 | 0 | 0 | 0 | 0 | 1 | -90 | 90 | 0.11212 | 0.028238 | -0.11211 | -0.028234
104 | 106 | 4.144 | 1.5938 | 4.182e-09 | 0 | 0 | 0 | 0 | 0 | 1 | -90 | 90 | -0.017132 | -0.0042936 | 0.017145 | 0.0042985
104 | 103 | 3.261 | 1.2542 | 3.2909e-09 | 0 | 0 | 0 | 0 | 0 | 1 | -90 | 90 | 0.011025 | 0.0027635 | -0.011021 | -0.002762
83 | 82 | 2.2359 | 0.85995 | 2.2564e-09 | 0 | 0 | 0 | 0 | 0 | 1 | -90 | 90 | 0.0058456 | 0.0014648 | -0.0058447 | -0.0014646
42 | 43 | 2.4892 | 0.95738 | 2.512e-09 | 0 | 0 | 0 | 0 | 0 | 1 | -90 | 90 | 0.015698 | 0.0039338 | -0.015692 | -0.0039315
42 | 44 | 0.21308 | 0.081955 | 2.1504e-10 | 0 | 0 | 0 | 0 | 0 | 1 | -90 | 90 | -0.017756 | -0.0044496 | 0.017757 | 0.0044498
43 | 45 | 1.0681 | 0.41081 | 1.0779e-09 | 0 | 0 | 0 | 0 | 0 | 1 | -90 | 90 | 0.013415 | 0.0033609 | -0.013413 | -0.0033602
44 | 46 | 2.8123 | 1.0817 | 2.8381e-09 | 0 | 0 | 0 | 0 | 0 | 1 | -90 | 90 | 0.013065 | 0.0032747 | -0.01306 | -0.0032729
44 | 47 | 2.7711 | 1.0658 | 2.7965e-09 | 0 | 0 | 0 | 0 | 0 | 1 | -90 | 90 | -0.030822 | -0.0077245 | 0.03085 | 0.0077352
45 | 75 | 4.211 | 1.6196 | 4.2497e-09 | 0 | 0 | 0 | 0 | 0 | 1 | -90 | 90 | 0.011799 | 0.0029556 | -0.011792 | -0.0029536
46 | 65 | 3.3316 | 1.2814 | 3.3622e-09 | 0 | 0 | 0 | 0 | 0 | 1 | -90 | 90 | 0.011277 | 0.0028262 | -0.011272 | -0.0028247
47 | 80 | 0.12462 | 0.047932 | 1.2577e-10 | 0 | 0 | 0 | 0 | 0 | 1 | -90 | 90 | -0.031948 | -0.0080103 | 0.03195 | 0.0080108
65 | 63 | 0.61659 | 0.23715 | 6.2225e-10 | 0 | 0 | 0 | 0 | 0 | 1 | -90 | 90 | 0.0080061 | 0.0020061 | -0.0080057 | -0.002006
80 | 73 | 2.9925 | 1.151 | 3.02e-09 | 0 | 0 | 0 | 0 | 0 | 1 | -90 | 90 | -0.032688 | -0.008196 | 0.032723 | 0.0082089
63 | 64 | 4.3766 | 1.6833 | 4.4167e-09 | 0 | 0 | 0 | 0 | 0 | 1 | -90 | 90 | 0.006165 | 0.0015447 | -0.0061632 | -0.0015444
73 | 71 | 0.40888 | 0.15726 | 4.1263e-10 | 0 | 0 | 0 | 0 | 0 | 1 | -90 | 90 | -0.03474 | -0.0087145 | 0.034746 | 0.0087165
50 | 52 | 1.345 | 0.51729 | 2.7146e-09 | 0 | 0 | 0 | 0 | 0 | 1 | -90 | 90 | 0.11013 | 0.027737 | -0.10995 | -0.027671
52 | 74 | 2.1992 | 0.84583 | 2.2193e-09 | 0 | 0 | 0 | 0 | 0 | 1 | -90 | 90 | 0.041375 | 0.010397 | -0.041335 | -0.010382
74 | 72 | 3.4321 | 1.32 | 3.4635e-09 | 0 | 0 | 0 | 0 | 0 | 1 | -90 | 90 | 0.040029 | 0.010054 | -0.03997 | -0.010032
72 | 70 | 0.3422 | 0.13161 | 3.4534e-10 | 0 | 0 | 0 | 0 | 0 | 1 | -90 | 90 | 0.037685 | 0.0094595 | -0.03768 | -0.0094575
82 | 84 | 1.1362 | 0.43698 | 1.1466e-09 | 0 | 0 | 0 | 0 | 0 | 1 | -90 | 90 | 0.0038741 | 0.00097077 | -0.003874 | -0.00097081
57 | 58 | 5.1086 | 1.9649 | 5.1555e-09 | 0 | 0 | 0 | 0 | 0 | 1 | -90 | 90 | -0.0074935 | -0.0018773 | 0.0074967 | 0.001878
57 | 59 | 1.7655 | 0.67903 | 1.7817e-09 | 0 | 0 | 0 | 0 | 0 | 1 | -90 | 90 | 0.0056166 | 0.0014069 | -0.005616 | -0.0014068
58 | 60 | 3.402 | 1.3085 | 3.4332e-09 | 0 | 0 | 0 | 0 | 0 | 1 | -90 | 90 | -0.0096095 | -0.0024076 | 0.009613 | 0.0024086
59 | 62 | 5.0689 | 1.9496 | 5.1155e-09 | 0 | 0 | 0 | 0 | 0 | 1 | -90 | 90 | 0.005616 | 0.0014068 | -0.0056142 | -0.0014066
62 | 96 | 1.4216 | 0.54679 | 1.4347e-09 | 0 | 0 | 0 | 0 | 0 | 1 | -90 | 90 | 0.0026864 | 0.00067286 | -0.0026863 | -0.00067295
96 | 97 | 3.4443 | 1.3247 | 3.4759e-09 | 0 | 0 | 0 | 0 | 0 | 1 | -90 | 90 | 0.0018991 | 0.00047566 | -0.001899 | -0.00047594
64 | 66 | 2.6819 | 1.0315 | 2.7065e-09 | 0 | 0 | 0 | 0 | 0 | 1 | -90 | 90 | 0.0047478 | 0.0011897 | -0.0047471 | -0.0011897
66 | 69 | 0.36618 | 0.14084 | 3.6954e-10 | 0 | 0 | 0 | 0 | 0 | 1 | -90 | 90 | 0.0032615 | 0.00081738 | -0.0032615 | -0.0008174
70 | 71 | 3.1665 | 1.2179 | 3.1956e-09 | 0 | 0 | 0 | 0 | 0 | 1 | -90 | 90 | 0.035961 | 0.0090267 | -0.035917 | -0.0090101
84 | 85 | 1.1511 | 0.44272 | 1.1616e-09 | 0 | 0 | 0 | 0 | 0 | 1 | -90 | 90 | 0.0019109 | 0.00047882 | -0.0019109 | -0.00047891
113 | 112 | 1.8214 | 0.70052 | 1.8381e-09 | 0 | 0 | 0 | 0 | 0 | 1 | -90 | 90 | 0.037735 | 0.0094728 | -0.037706 | -0.0094618
112 | 111 | 2.4891 | 0.95735 | 2.512e-09 | 0 | 0 | 0 | 0 | 0 | 1 | -90 | 90 | 0.033311 | 0.0083601 | -0.03328 | -0.0083484
99 | 100 | 0.93375 | 0.35913 | 9.4232e-10 | 0 | 0 | 0 | 0 | 0 | 1 | -90 | 90 | -0.0044912 | -0.0011256 | 0.0044914 | 0.0011256
99 | 101 | 0.30302 | 0.11655 | 3.058e-10 | 0 | 0 | 0 | 0 | 0 | 1 | -90 | 90 | 0.0023217 | 0.00058186 | -0.0023217 | -0.00058188
100 | 102 | 1.6639 | 0.63997 | 1.6792e-09 | 0 | 0 | 0 | 0 | 0 | 1 | -90 | 90 | -0.0066319 | -0.0016621 | 0.0066328 | 0.0016623
102 | 103 | 1.5061 | 0.57927 | 1.5199e-09 | 0 | 0 | 0 | 0 | 0 | 1 | -90 | 90 | -0.0089686 | -0.0022477 | 0.00897 | 0.0022481
106 | 107 | 0.87357 | 0.33599 | 8.8159e-10 | 0 | 0 | 0 | 0 | 0 | 1 | -90 | 90 | -0.019362 | -0.0048542 | 0.019366 | 0.0048555
107 | 108 | 1.3488 | 0.51876 | 1.3611e-09 | 0 | 0 | 0 | 0 | 0 | 1 | -90 | 90 | -0.02166 | -0.0054305 | 0.021667 | 0.0054331
108 | 109 | 1.6091 | 0.61888 | 1.6238e-09 | 0 | 0 | 0 | 0 | 0 | 1 | -90 | 90 | -0.022233 | -0.0055748 | 0.022242 | 0.0055781
109 | 110 | 2.3408 | 0.90029 | 2.3622e-09 | 0 | 0 | 0 | 0 | 0 | 1 | -90 | 90 | -0.025617 | -0.006424 | 0.025634 | 0.0064304
110 | 111 | 1.3708 | 0.52723 | 1.3834e-09 | 0 | 0 | 0 | 0 | 0 | 1 | -90 | 90 | -0.030901 | -0.0077504 | 0.030915 | 0.0077559