## bus_data
BUS_I | BUS_TYPE | Pd | Qd | Gs | Bs | area | Vm | Va | baseKV | zone | Vmax | Vmin
1 | 1 | 0.025779 | 0.0064608 | 0 | 0 | 1 | 0.99211 | -0.05532 | 0.4 | 1 | 1.1 | 0.9
2 | 1 | 0.078197 | 0.019598 | 0 | 0 | 1 | 0.99347 | -0.045698 | 0.4 | 1 | 1.1 | 0.9
4 | 1 | 0.018325 | 0.0045927 | 0 | 0 | 1 | 0.99536 | -0.032424 | 0.4 | 1 | 1.1 | 0.9
14 | 1 | 0.0024395 | 0.00061139 | 0 | 0 | 1 | 0.99346 | -0.045245 | 0.4 | 1 | 1.1 | 0.9
7 | 3 | 0 | 0 | 0 | 0 | 1 | 1 | 0 | 0.4 | 1 | 1.1 | 0.9
12 | 1 | 0.0028662 | 0.00071833 | 0 | 0 | 1 | 0.99195 | -0.055738 | 0.4 | 1 | 1.1 | 0.9
5 | 1 | 0.0038155 | 0.00095624 | 0 | 0 | 1 | 0.99636 | -0.025396 | 0.4 | 1 | 1.1 | 0.9
6 | 1 | 0 | 0 | 0 | 0 | 1 | 0.99715 | -0.019858 | 0.4 | 1 | 1.1 | 0.9
8 | 1 | 0.0025819 | 0.00064709 | 0 | 0 | 1 | 0.9907 | -0.064542 | 0.4 | 1 | 1.1 | 0.9
9 | 1 | 0.0031112 | 0.00077975 | 0 | 0 | 1 | 0.99046 | -0.066229 | 0.4 | 1 | 1.1 | 0.9
10 | 1 | 0 | 0 | 0 | 0 | 1 | 0.99086 | -0.063355 | 0.4 | 1 | 1.1 | 0.9
11 | 1 | 0.001117 | 0.00027995 | 0 | 0 | 1 | 0.99042 | -0.066509 | 0.4 | 1 | 1.1 | 0.9
13 | 1 | 0 | 0 | 0 | 0 | 1 | 0.98993 | -0.069911 | 0.4 | 1 | 1.1 | 0.9
15 | 1 | 0.0013213 | 0.00033114 | 0 | 0 | 1 | 0.9844 | -0.10878 | 0.4 | 1 | 1.1 | 0.9
16 | 1 | 0.0030241 | 0.00075792 | 0 | 0 | 1 | 0.98465 | -0.10703 | 0.4 | 1 | 1.1 | 0.9
17 | 1 | 0.0023152 | 0.00058025 | 0 | 0 | 1 | 0.98417 | -0.11046 | 0.4 | 1 | 1.1 | 0.9
24 | 1 | 0.0023524 | 0.00058956 | 0 | 0 | 1 | 0.97867 | -0.14947 | 0.4 | 1 | 1.1 | 0.9
25 | 1 | 0.0022215 | 0.00055677 | 0 | 0 | 1 | 0.97871 | -0.14913 | 0.4 | 1 | 1.1 | 0.9
27 | 1 | 0.0034663 | 0.00086873 | 0 | 0 | 1 | 0.98873 | -0.078267 | 0.4 | 1 | 1.1 | 0.9
19 | 1 | 0.0024505 | 0.00061416 | 0 | 0 | 1 | 0.98411 | -0.11087 | 0.4 | 1 | 1.1 | 0.9
38 | 1 | 0.0033079 | 0.00082903 | 0 | 0 | 1 | 0.98406 | -0.11122 | 0.4 | 1 | 1.1 | 0.9
36 | 1 | 0.0030362 | 0.00076093 | 0 | 0 | 1 | 0.97774 | -0.15606 | 0.4 | 1 | 1.1 | 0.9
37 | 1 | 0.0013124 | 0.00032892 | 0 | 0 | 1 | 0.97785 | -0.1553 | 0.4 | 1 | 1.1 | 0.9
35 | 1 | 0.0011909 | 0.00029847 | 0 | 0 | 1 | 0.97772 | -0.15623 | 0.4 | 1 | 1.1 | 0.9
39 | 1 | 0 | 0 | 0 | 0 | 1 | 0.98402 | -0.11151 | 0.4 | 1 | 1.1 | 0.9
45 | 1 | 0.0017699 | 0.00044357 | 0 | 0 | 1 | 0.98402 | -0.11153 | 0.4 | 1 | 1.1 | 0.9
18 | 1 | 0.0012259 | 0.00030724 | 0 | 0 | 1 | 0.98411 | -0.11082 | 0.4 | 1 | 1.1 | 0.9
22 | 1 | 0.0014547 | 0.00036459 | 0 | 0 | 1 | 0.98335 | -0.11622 | 0.4 | 1 | 1.1 | 0.9
20 | 1 | 0.0021272 | 0.00053312 | 0 | 0 | 1 | 0.98309 | -0.11801 | 0.4 | 1 | 1.1 | 0.9
21 | 1 | 0.0008104 | 0.00020311 | 0 | 0 | 1 | 0.98292 | -0.11926 | 0.4 | 1 | 1.1 | 0.9
23 | 1 | 0.0025121 | 0.00062959 | 0 | 0 | 1 | 0.98188 | -0.1266 | 0.4 | 1 | 1.1 | 0.9
52 | 1 | 0.0026075 | 0.00065351 | 0 | 0 | 1 | 0.97886 | -0.14805 | 0.4 | 1 | 1.1 | 0.9
26 | 1 | 0 | 0 | 0 | 0 | 1 | 0.97878 | -0.14864 | 0.4 | 1 | 1.1 | 0.9
53 | 1 | 0.0023922 | 0.00059954 | 0 | 0 | 1 | 0.9782 | -0.15276 | 0.4 | 1 | 1.1 | 0.9
47 | 1 | 0 | 0 | 0 | 0 | 1 | 0.97799 | -0.15428 | 0.4 | 1 | 1.1 | 0.9
28 | 1 | 0.0006804 | 0.00017052 | 0 | 0 | 1 | 0.97234 | -0.19479 | 0.4 | 1 | 1.1 | 0.9
29 | 1 | 0.0013807 | 0.00034603 | 0 | 0 | 1 | 0.97229 | -0.19514 | 0.4 | 1 | 1.1 | 0.9
30 | 1 | 0 | 0 | 0 | 0 | 1 | 0.97241 | -0.19429 | 0.4 | 1 | 1.1 | 0.9
31 | 1 | 0.0013979 | 0.00035034 | 0 | 0 | 1 | 0.97211 | -0.19643 | 0.4 | 1 | 1.1 | 0.9
32 | 1 | 0.0014791 | 0.0003707 | 0 | 0 | 1 | 0.9725 | -0.19365 | 0.4 | 1 | 1.1 | 0.9
58 | 1 | 0.00047075 | 0.00011798 | 0 | 0 | 1 | 0.97208 | -0.19669 | 0.4 | 1 | 1.1 | 0.9
34 | 1 | 0 | 0 | 0 | 0 | 1 | 0.97264 | -0.19261 | 0.4 | 1 | 1.1 | 0.9
33 | 1 | 0 | 0 | 0 | 0 | 1 | 0.97222 | -0.19566 | 0.4 | 1 | 1.1 | 0.9
44 | 1 | 0 | 0 | 0 | 0 | 1 | 0.97193 | -0.19771 | 0.4 | 1 | 1.1 | 0.9
56 | 1 | 0.0018213 | 0.00045647 | 0 | 0 | 1 | 0.97209 | -0.1966 | 0.4 | 1 | 1.1 | 0.9
46 | 1 | 0 | 0 | 0 | 0 | 1 | 0.97338 | -0.18729 | 0.4 | 1 | 1.1 | 0.9
59 | 1 | 0.0012118 | 0.0003037 | 0 | 0 | 1 | 0.97203 | -0.19702 | 0.4 | 1 | 1.1 | 0.9
42 | 1 | 0.0027261 | 0.00068321 | 0 | 0 | 1 | 0.97163 | -0.19987 | 0.4 | 1 | 1.1 | 0.9
48 | 1 | 0.00052511 | 0.0001316 | 0 | 0 | 1 | 0.97411 | -0.18209 | 0.4 | 1 | 1.1 | 0.9
54 | 1 | 0.0028154 | 0.0007056 | 0 | 0 | 1 | 0.97203 | -0.19704 | 0.4 | 1 | 1.1 | 0.9
51 | 1 | 0 | 0 | 0 | 0 | 1 | 0.97711 | -0.16057 | 0.4 | 1 | 1.1 | 0.9
40 | 1 | 0.0030035 | 0.00075275 | 0 | 0 | 1 | 0.97121 | -0.20293 | 0.4 | 1 | 1.1 | 0.9
41 | 1 | 0.0031637 | 0.00079291 | 0 | 0 | 1 | 0.97139 | -0.2016 | 0.4 | 1 | 1.1 | 0.9
49 | 1 | 0 | 0 | 0 | 0 | 1 | 0.97438 | -0.18008 | 0.4 | 1 | 1.1 | 0.9
50 | 1 | 0.0019516 | 0.00048911 | 0 | 0 | 1 | 0.97547 | -0.17227 | 0.4 | 1 | 1.1 | 0.9
55 | 1 | 0.00063412 | 0.00015893 | 0 | 0 | 1 | 0.97199 | -0.19728 | 0.4 | 1 | 1.1 | 0.9
57 | 1 | 0.00049251 | 0.00012344 | 0 | 0 | 1 | 0.97199 | -0.19729 | 0.4 | 1 | 1.1 | 0.9
60 | 1 | 0.0005815 | 0.00014574 | 0 | 0 | 1 | 0.972 | -0.19722 | 0.4 | 1 | 1.1 | 0.9

## generator_data
GEN_BUS | PG | QG | QMAX | QMIN | VG | MBASE | GEN_STATUS | PMAX | PMIN
7 | 0.20576 | 0.051859 | 10 | -10 | 1 | 100 | 1 | 10 | 0

## branch_data
F_BUS | T_BUS | BR_R | BR_X | BR_B | RATE_A | RATE_B | RATE_C | TAP | SHIFT | BR_STATUS | ANGMIN | ANGMAX | P_in | Q_in | P_out | Q_out
1 | 2 | 4.7914 | 1.8429 | 4.8354e-09 | 0 | 0 | 0 | 0 | 0 | 1 | -90 | 90 | -0.025779 | -0.0064608 | 0.025813 | 0.0064736
2 | 4 | 1.6443 | 0.63244 | 1.6594e-09 | 0 | 0 | 0 | 0 | 0 | 1 | -90 | 90 | -0.10401 | -0.026072 | 0.1042 | 0.026145
4 | 5 | 0.74228 | 0.28549 | 1.4982e-09 | 0 | 0 | 0 | 0 | 0 | 1 | -90 | 90 | -0.12253 | -0.030738 | 0.12265 | 0.030784
14 | 7 | 7.5603 | 2.9078 | 1.5259e-08 | 0 | 0 | 0 | 0 | 0 | 1 | -90 | 90 | -0.078346 | -0.019757 | 0.078846 | 0.019948
14 | 12 | 1.7959 | 0.69073 | 3.6248e-09 | 0 | 0 | 0 | 0 | 0 | 1 | -90 | 90 | 0.075906 | 0.019146 | -0.075795 | -0.019103
7 | 6 | 2.045 | 0.78653 | 4.1275e-09 | 0 | 0 | 0 | 0 | 0 | 1 | -90 | 90 | 0.12691 | 0.031911 | -0.12656 | -0.031777
12 | 10 | 1.352 | 0.51999 | 2.7287e-09 | 0 | 0 | 0 | 0 | 0 | 1 | -90 | 90 | 0.072928 | 0.018385 | -0.072851 | -0.018355
5 | 6 | 0.56829 | 0.21857 | 1.147e-09 | 0 | 0 | 0 | 0 | 0 | 1 | -90 | 90 | -0.12646 | -0.03174 | 0.12656 | 0.031777
8 | 9 | 5.0934 | 1.959 | 5.1401e-09 | 0 | 0 | 0 | 0 | 0 | 1 | -90 | 90 | 0.0042293 | 0.0010593 | -0.0042283 | -0.0010594
8 | 10 | 2.2269 | 0.85651 | 2.2474e-09 | 0 | 0 | 0 | 0 | 0 | 1 | -90 | 90 | -0.0068112 | -0.0017064 | 0.0068123 | 0.0017066
9 | 11 | 3.2018 | 1.2315 | 3.2312e-09 | 0 | 0 | 0 | 0 | 0 | 1 | -90 | 90 | 0.0011171 | 0.00027965 | -0.001117 | -0.00027995
10 | 13 | 1.2827 | 0.49335 | 2.589e-09 | 0 | 0 | 0 | 0 | 0 | 1 | -90 | 90 | 0.066038 | 0.016648 | -0.065978 | -0.016625
13 | 27 | 1.6312 | 0.62737 | 3.2923e-09 | 0 | 0 | 0 | 0 | 0 | 1 | -90 | 90 | 0.065978 | 0.016625 | -0.065901 | -0.016596
15 | 16 | 1.9791 | 0.76118 | 1.9972e-09 | 0 | 0 | 0 | 0 | 0 | 1 | -90 | 90 | -0.011168 | -0.0027988 | 0.01117 | 0.0027996
15 | 17 | 2.1528 | 0.828 | 2.1726e-09 | 0 | 0 | 0 | 0 | 0 | 1 | -90 | 90 | 0.0098465 | 0.0024676 | -0.0098442 | -0.0024669
16 | 18 | 1.0038 | 0.38607 | 1.013e-09 | 0 | 0 | 0 | 0 | 0 | 1 | -90 | 90 | 0.04799 | 0.012074 | -0.047964 | -0.012065
16 | 27 | 5.8994 | 2.269 | 5.9536e-09 | 0 | 0 | 0 | 0 | 0 | 1 | -90 | 90 | -0.062184 | -0.015632 | 0.062434 | 0.015727
17 | 19 | 0.68752 | 0.26443 | 6.9383e-10 | 0 | 0 | 0 | 0 | 0 | 1 | -90 | 90 | 0.007529 | 0.0018867 | -0.0075285 | -0.0018866
24 | 25 | 1.7893 | 0.68818 | 1.8057e-09 | 0 | 0 | 0 | 0 | 0 | 1 | -90 | 90 | -0.0023523 | -0.00058956 | 0.0023525 | 0.00058943
25 | 26 | 1.3395 | 0.5152 | 1.3518e-09 | 0 | 0 | 0 | 0 | 0 | 1 | -90 | 90 | -0.004574 | -0.0011462 | 0.0045743 | 0.0011462
19 | 38 | 0.86655 | 0.33329 | 8.7451e-10 | 0 | 0 | 0 | 0 | 0 | 1 | -90 | 90 | 0.005078 | 0.0012724 | -0.0050778 | -0.0012724
38 | 39 | 2.0671 | 0.79505 | 2.0861e-09 | 0 | 0 | 0 | 0 | 0 | 1 | -90 | 90 | 0.0017699 | 0.00044339 | -0.0017699 | -0.00044356
36 | 37 | 2.2357 | 0.85988 | 2.2562e-09 | 0 | 0 | 0 | 0 | 0 | 1 | -90 | 90 | -0.004227 | -0.0010592 | 0.0042275 | 0.0010592
36 | 35 | 1.7616 | 0.67753 | 1.7777e-09 | 0 | 0 | 0 | 0 | 0 | 1 | -90 | 90 | 0.0011909 | 0.00029831 | -0.0011909 | -0.00029847
37 | 47 | 2.2919 | 0.88152 | 2.313e-09 | 0 | 0 | 0 | 0 | 0 | 1 | -90 | 90 | -0.0055399 | -0.0013881 | 0.0055406 | 0.0013882
39 | 45 | 0.10376 | 0.039907 | 1.0471e-10 | 0 | 0 | 0 | 0 | 0 | 1 | -90 | 90 | 0.0017699 | 0.00044356 | -0.0017699 | -0.00044357
18 | 22 | 1.4671 | 0.56428 | 1.4806e-09 | 0 | 0 | 0 | 0 | 0 | 1 | -90 | 90 | 0.046738 | 0.011757 | -0.046703 | -0.011744
22 | 20 | 0.5009 | 0.19265 | 5.055e-10 | 0 | 0 | 0 | 0 | 0 | 1 | -90 | 90 | 0.045248 | 0.011379 | -0.045237 | -0.011375
20 | 21 | 0.36784 | 0.14148 | 3.7122e-10 | 0 | 0 | 0 | 0 | 0 | 1 | -90 | 90 | 0.04311 | 0.010842 | -0.043103 | -0.010839
21 | 23 | 2.1942 | 0.8439 | 2.2143e-09 | 0 | 0 | 0 | 0 | 0 | 1 | -90 | 90 | 0.042292 | 0.010636 | -0.042249 | -0.01062
23 | 52 | 6.798 | 2.6146 | 6.8603e-09 | 0 | 0 | 0 | 0 | 0 | 1 | -90 | 90 | 0.039737 | 0.0099901 | -0.039618 | -0.0099453
52 | 26 | 0.20146 | 0.077485 | 2.0331e-10 | 0 | 0 | 0 | 0 | 0 | 1 | -90 | 90 | 0.037011 | 0.0092918 | -0.037008 | -0.0092906
26 | 53 | 1.5882 | 0.61085 | 1.6028e-09 | 0 | 0 | 0 | 0 | 0 | 1 | -90 | 90 | 0.032434 | 0.0081444 | -0.032415 | -0.0081375
53 | 47 | 0.63417 | 0.24391 | 6.3999e-10 | 0 | 0 | 0 | 0 | 0 | 1 | -90 | 90 | 0.030023 | 0.0075379 | -0.030017 | -0.0075356
47 | 51 | 3.2102 | 1.2347 | 3.2397e-09 | 0 | 0 | 0 | 0 | 0 | 1 | -90 | 90 | 0.024476 | 0.0061474 | -0.024455 | -0.0061394
28 | 29 | 0.84122 | 0.32355 | 8.4894e-10 | 0 | 0 | 0 | 0 | 0 | 1 | -90 | 90 | 0.0050436 | 0.001263 | -0.0050433 | -0.001263
28 | 30 | 1.0954 | 0.42132 | 1.1055e-09 | 0 | 0 | 0 | 0 | 0 | 1 | -90 | 90 | -0.005724 | -0.0014335 | 0.0057244 | 0.0014336
29 | 31 | 4.3357 | 1.6676 | 4.3755e-09 | 0 | 0 | 0 | 0 | 0 | 1 | -90 | 90 | 0.0036627 | 0.00091694 | -0.003662 | -0.0009171
30 | 32 | 1.3664 | 0.52555 | 1.379e-09 | 0 | 0 | 0 | 0 | 0 | 1 | -90 | 90 | -0.0057244 | -0.0014336 | 0.0057249 | 0.0014336
31 | 58 | 1.4012 | 0.53894 | 1.4141e-09 | 0 | 0 | 0 | 0 | 0 | 1 | -90 | 90 | 0.0022642 | 0.00056676 | -0.0022641 | -0.00056686
32 | 34 | 1.7789 | 0.6842 | 1.7953e-09 | 0 | 0 | 0 | 0 | 0 | 1 | -90 | 90 | -0.007204 | -0.0018043 | 0.007205 | 0.0018046
58 | 59 | 2.2905 | 0.88098 | 2.3116e-09 | 0 | 0 | 0 | 0 | 0 | 1 | -90 | 90 | 0.0017933 | 0.00044888 | -0.0017933 | -0.00044906
34 | 46 | 2.9963 | 1.1524 | 3.0238e-09 | 0 | 0 | 0 | 0 | 0 | 1 | -90 | 90 | -0.021876 | -0.0054812 | 0.021892 | 0.0054871
34 | 33 | 2.5621 | 0.98541 | 2.5856e-09 | 0 | 0 | 0 | 0 | 0 | 1 | -90 | 90 | 0.014671 | 0.0036766 | -0.014665 | -0.0036745
33 | 44 | 2.8348 | 1.0903 | 2.8608e-09 | 0 | 0 | 0 | 0 | 0 | 1 | -90 | 90 | 0.0089003 | 0.0022303 | -0.0088978 | -0.0022296
33 | 56 | 2.0094 | 0.77283 | 2.0278e-09 | 0 | 0 | 0 | 0 | 0 | 1 | -90 | 90 | 0.0057642 | 0.0014442 | -0.0057635 | -0.0014441
44 | 42 | 2.9893 | 1.1497 | 3.0167e-09 | 0 | 0 | 0 | 0 | 0 | 1 | -90 | 90 | 0.0088978 | 0.0022296 | -0.0088951 | -0.0022288
56 | 54 | 1.3751 | 0.52887 | 1.3877e-09 | 0 | 0 | 0 | 0 | 0 | 1 | -90 | 90 | 0.0039422 | 0.00098767 | -0.003942 | -0.0009877
46 | 48 | 2.9365 | 1.1294 | 2.9634e-09 | 0 | 0 | 0 | 0 | 0 | 1 | -90 | 90 | -0.021892 | -0.0054871 | 0.021908 | 0.0054929
59 | 60 | 4.0552 | 1.5597 | 4.0924e-09 | 0 | 0 | 0 | 0 | 0 | 1 | -90 | 90 | 0.0005815 | 0.00014536 | -0.00058149 | -0.00014574
42 | 41 | 3.4323 | 1.3201 | 3.4638e-09 | 0 | 0 | 0 | 0 | 0 | 1 | -90 | 90 | 0.0061691 | 0.0015456 | -0.0061677 | -0.0015454
48 | 49 | 1.1038 | 0.42454 | 1.1139e-09 | 0 | 0 | 0 | 0 | 0 | 1 | -90 | 90 | -0.022433 | -0.0056245 | 0.022439 | 0.0056267
54 | 55 | 2.5772 | 0.99125 | 2.6009e-09 | 0 | 0 | 0 | 0 | 0 | 1 | -90 | 90 | 0.0011267 | 0.0002821 | -0.0011266 | -0.00028233
51 | 50 | 5.9599 | 2.2923 | 6.0146e-09 | 0 | 0 | 0 | 0 | 0 | 1 | -90 | 90 | 0.024455 | 0.0061395 | -0.024415 | -0.0061248
40 | 41 | 5.449 | 2.0958 | 5.499e-09 | 0 | 0 | 0 | 0 | 0 | 1 | -90 | 90 | -0.0030035 | -0.00075276 | 0.003004 | 0.00075245
49 | 50 | 4.3165 | 1.6602 | 4.3561e-09 | 0 | 0 | 0 | 0 | 0 | 1 | -90 | 90 | -0.022439 | -0.0056267 | 0.022463 | 0.0056357
55 | 57 | 0.33236 | 0.12783 | 3.3541e-10 | 0 | 0 | 0 | 0 | 0 | 1 | -90 | 90 | 0.00049251 | 0.00012341 | -0.0004925 | -0.00012344