## bus_data
BUS_I | BUS_TYPE | Pd | Qd | Gs | Bs | area | Vm | Va | baseKV | zone | Vmax | Vmin
1 | 1 | 0.011856 | 0.0029713 | 0 | 0 | 1 | 0.99262 | -0.051776 | 0.4 | 1 | 1.1 | 0.9
16 | 1 | 0.0015473 | 0.00038779 | 0 | 0 | 1 | 0.99501 | -0.034942 | 0.4 | 1 | 1.1 | 0.9
17 | 1 | 0.0033678 | 0.00084404 | 0 | 0 | 1 | 0.99628 | -0.026022 | 0.4 | 1 | 1.1 | 0.9
2 | 1 | 0.0010042 | 0.00025167 | 0 | 0 | 1 | 0.99877 | -0.0085667 | 0.4 | 1 | 1.1 | 0.9
3 | 1 | 0 | 0 | 0 | 0 | 1 | 0.99879 | -0.0084713 | 0.4 | 1 | 1.1 | 0.9
7 | 1 | 0.0016391 | 0.00041081 | 0 | 0 | 1 | 0.99889 | -0.0077447 | 0.4 | 1 | 1.1 | 0.9
4 | 1 | 0.0043017 | 0.0010781 | 0 | 0 | 1 | 0.99759 | -0.016855 | 0.4 | 1 | 1.1 | 0.9
12 | 3 | 0.0020115 | 0.00050412 | 0 | 0 | 1 | 1 | 0 | 0.4 | 1 | 1.1 | 0.9
5 | 1 | 0.0035486 | 0.00088935 | 0 | 0 | 1 | 0.99674 | -0.022844 | 0.4 | 1 | 1.1 | 0.9
28 | 1 | 0.0028194 | 0.00070662 | 0 | 0 | 1 | 0.99149 | -0.059633 | 0.4 | 1 | 1.1 | 0.9
29 | 1 | 0.0055384 | 0.001388 | 0 | 0 | 1 | 0.99102 | -0.062971 | 0.4 | 1 | 1.1 | 0.9
30 | 1 | 0.0020159 | 0.00050522 | 0 | 0 | 1 | 0.99172 | -0.058055 | 0.4 | 1 | 1.1 | 0.9
32 | 1 | 0 | 0 | 0 | 0 | 1 | 0.99219 | -0.054718 | 0.4 | 1 | 1.1 | 0.9
6 | 1 | 0.00071626 | 0.00017951 | 0 | 0 | 1 | 0.99625 | -0.026237 | 0.4 | 1 | 1.1 | 0.9
34 | 1 | 0.0023353 | 0.00058528 | 0 | 0 | 1 | 0.99063 | -0.065757 | 0.4 | 1 | 1.1 | 0.9
35 | 1 | 0.0048105 | 0.0012056 | 0 | 0 | 1 | 0.99056 | -0.066227 | 0.4 | 1 | 1.1 | 0.9
33 | 1 | 0 | 0 | 0 | 0 | 1 | 0.99071 | -0.065176 | 0.4 | 1 | 1.1 | 0.9
9 | 1 | 0.0024558 | 0.00061547 | 0 | 0 | 1 | 0.99612 | -0.027194 | 0.4 | 1 | 1.1 | 0.9
31 | 1 | 0.003094 | 0.00077544 | 0 | 0 | 1 | 0.99088 | -0.063953 | 0.4 | 1 | 1.1 | 0.9
8 | 1 | 0.00072193 | 0.00018093 | 0 | 0 | 1 | 0.99592 | -0.028592 | 0.4 | 1 | 1.1 | 0.9
13 | 1 | 0 | 0 | 0 | 0 | 1 | 0.99677 | -0.022543 | 0.4 | 1 | 1.1 | 0.9
53 | 1 | 0.017343 | 0.0043466 | 0 | 0 | 1 | 0.99474 | -0.036748 | 0.4 | 1 | 1.1 | 0.9
52 | 1 | 0.0074328 | 0.0018628 | 0 | 0 | 1 | 0.99298 | -0.049131 | 0.4 | 1 | 1.1 | 0.9
36 | 1 | 0 | 0 | 0 | 0 | 1 | 0.9931 | -0.048301 | 0.4 | 1 | 1.1 | 0.9
10 | 1 | 0.00076815 | 0.00019252 | 0 | 0 | 1 | 0.99582 | -0.029286 | 0.4 | 1 | 1.1 | 0.9
11 | 1 | 0.00073322 | 0.00018376 | 0 | 0 | 1 | 0.99563 | -0.030629 | 0.4 | 1 | 1.1 | 0.9
27 | 1 | 0.0010457 | 0.00026209 | 0 | 0 | 1 | 0.99557 | -0.031012 | 0.4 | 1 | 1.1 | 0.9
26 | 1 | 0.0017414 | 0.00043644 | 0 | 0 | 1 | 0.99551 | -0.031482 | 0.4 | 1 | 1.1 | 0.9
14 | 1 | 0.0017839 | 0.0004471 | 0 | 0 | 1 | 0.99606 | -0.027552 | 0.4 | 1 | 1.1 | 0.9
15 | 1 | 0.0012302 | 0.00030832 | 0 | 0 | 1 | 0.99644 | -0.024881 | 0.4 | 1 | 1.1 | 0.9
37 | 1 | 0 | 0 | 0 | 0 | 1 | 0.99428 | -0.040025 | 0.4 | 1 | 1.1 | 0.9
38 | 1 | 0 | 0 | 0 | 0 | 1 | 0.99538 | -0.032335 | 0.4 | 1 | 1.1 | 0.9
39 | 1 | 0 | 0 | 0 | 0 | 1 | 0.99506 | -0.034571 | 0.4 | 1 | 1.1 | 0.9
40 | 1 | 0.0017223 | 0.00043166 | 0 | 0 | 1 | 0.99531 | -0.032817 | 0.4 | 1 | 1.1 | 0.9
18 | 1 | 0.00064758 | 0.0001623 | 0 | 0 | 1 | 0.99498 | -0.035209 | 0.4 | 1 | 1.1 | 0.9
19 | 1 | 0.0047658 | 0.0011944 | 0 | 0 | 1 | 0.99499 | -0.035126 | 0.4 | 1 | 1.1 | 0.9
21 | 1 | 0.0023926 | 0.00059965 | 0 | 0 | 1 | 0.99505 | -0.034676 | 0.4 | 1 | 1.1 | 0.9
25 | 1 | 0.0037461 | 0.00093885 | 0 | 0 | 1 | 0.99509 | -0.034419 | 0.4 | 1 | 1.1 | 0.9
23 | 1 | 0.00070561 | 0.00017684 | 0 | 0 | 1 | 0.99532 | -0.032768 | 0.4 | 1 | 1.1 | 0.9
22 | 1 | 0.0021397 | 0.00053627 | 0 | 0 | 1 | 0.99538 | -0.032349 | 0.4 | 1 | 1.1 | 0.9
24 | 1 | 0.0010227 | 0.00025632 | 0 | 0 | 1 | 0.99541 | -0.032155 | 0.4 | 1 | 1.1 | 0.9
49 | 1 | 0.0021918 | 0.00054933 | 0 | 0 | 1 | 0.99481 | -0.036368 | 0.4 | 1 | 1.1 | 0.9
48 | 1 | 0.0038829 | 0.00097316 | 0 | 0 | 1 | 0.99477 | -0.036639 | 0.4 | 1 | 1.1 | 0.9
42 | 1 | 0.0035129 | 0.00088041 | 0 | 0 | 1 | 0.99421 | -0.040561 | 0.4 | 1 | 1.1 | 0.9
50 | 1 | 0.0014566 | 0.00036506 | 0 | 0 | 1 | 0.9948 | -0.03639 | 0.4 | 1 | 1.1 | 0.9
41 | 1 | 0.0022878 | 0.00057338 | 0 | 0 | 1 | 0.99401 | -0.042009 | 0.4 | 1 | 1.1 | 0.9
43 | 1 | 0 | 0 | 0 | 0 | 1 | 0.99351 | -0.045526 | 0.4 | 1 | 1.1 | 0.9
44 | 1 | 0.0042158 | 0.0010566 | 0 | 0 | 1 | 0.99331 | -0.046909 | 0.4 | 1 | 1.1 | 0.9
45 | 1 | 0.0034503 | 0.00086474 | 0 | 0 | 1 | 0.99338 | -0.046421 | 0.4 | 1 | 1.1 | 0.9
46 | 1 | 0.0026535 | 0.00066503 | 0 | 0 | 1 | 0.99317 | -0.047914 | 0.4 | 1 | 1.1 | 0.9
47 | 1 | 0.0045677 | 0.0011448 | 0 | 0 | 1 | 0.99304 | -0.04879 | 0.4 | 1 | 1.1 | 0.9
51 | 1 | 0.0025899 | 0.00064908 | 0 | 0 | 1 | 0.9947 | -0.03709 | 0.4 | 1 | 1.1 | 0.9

## generator_data
GEN_BUS | PG | QG | QMAX | QMIN | VG | MBASE | GEN_STATUS | PMAX | PMIN
12 | 0.13457 | 0.033816 | 10 | -10 | 1 | 100 | 1 | 10 | 0

## branch_data
F_BUS | T_BUS | BR_R | BR_X | BR_B | RATE_A | RATE_B | RATE_C | TAP | SHIFT | BR_STATUS | ANGMIN | ANGMAX | P_in | Q_in | P_out | Q_out
1 | 16 | 18.2567 | 7.0218 | 1.8424e-08 | 0 | 0 | 0 | 0 | 0 | 1 | -90 | 90 | -0.011856 | -0.0029713 | 0.011883 | 0.0029801
16 | 17 | 8.5833 | 3.3013 | 8.6621e-09 | 0 | 0 | 0 | 0 | 0 | 1 | -90 | 90 | -0.01343 | -0.0033679 | 0.013447 | 0.0033734
17 | 15 | 0.8783 | 0.33781 | 8.8636e-10 | 0 | 0 | 0 | 0 | 0 | 1 | -90 | 90 | -0.016815 | -0.0042175 | 0.016818 | 0.0042184
2 | 3 | 1.2333 | 0.47435 | 1.2446e-09 | 0 | 0 | 0 | 0 | 0 | 1 | -90 | 90 | -0.0010042 | -0.00025167 | 0.0010042 | 0.00025155
3 | 7 | 0.29082 | 0.11186 | 2.9349e-10 | 0 | 0 | 0 | 0 | 0 | 1 | -90 | 90 | -0.032548 | -0.0081675 | 0.032551 | 0.0081687
3 | 4 | 3.4581 | 1.3301 | 3.4899e-09 | 0 | 0 | 0 | 0 | 0 | 1 | -90 | 90 | 0.031544 | 0.0079159 | -0.031507 | -0.0079022
7 | 12 | 2.954 | 1.1362 | 2.9811e-09 | 0 | 0 | 0 | 0 | 0 | 1 | -90 | 90 | -0.03419 | -0.0085795 | 0.034227 | 0.0085934
4 | 5 | 2.8558 | 1.0984 | 2.882e-09 | 0 | 0 | 0 | 0 | 0 | 1 | -90 | 90 | 0.027205 | 0.0068241 | -0.027183 | -0.0068157
12 | 13 | 5.5888 | 2.1495 | 5.64e-09 | 0 | 0 | 0 | 0 | 0 | 1 | -90 | 90 | 0.052624 | 0.013222 | -0.052459 | -0.01316
12 | 53 | 10.4855 | 4.0329 | 1.0582e-08 | 0 | 0 | 0 | 0 | 0 | 1 | -90 | 90 | 0.045711 | 0.011496 | -0.045478 | -0.011408
5 | 6 | 1.8587 | 0.71487 | 1.8757e-09 | 0 | 0 | 0 | 0 | 0 | 1 | -90 | 90 | 0.023634 | 0.0059263 | -0.023623 | -0.0059222
28 | 29 | 2.7072 | 1.0412 | 2.732e-09 | 0 | 0 | 0 | 0 | 0 | 1 | -90 | 90 | 0.015789 | 0.0039577 | -0.015782 | -0.0039552
28 | 30 | 1.0863 | 0.41781 | 1.0963e-09 | 0 | 0 | 0 | 0 | 0 | 1 | -90 | 90 | -0.018608 | -0.0046643 | 0.018612 | 0.0046658
29 | 31 | 1.2262 | 0.47163 | 1.2375e-09 | 0 | 0 | 0 | 0 | 0 | 1 | -90 | 90 | 0.010243 | 0.0025671 | -0.010242 | -0.0025667
30 | 32 | 2.0737 | 0.79759 | 2.0928e-09 | 0 | 0 | 0 | 0 | 0 | 1 | -90 | 90 | -0.020628 | -0.005171 | 0.020638 | 0.0051745
32 | 36 | 3.9936 | 1.536 | 4.0302e-09 | 0 | 0 | 0 | 0 | 0 | 1 | -90 | 90 | -0.020638 | -0.0051745 | 0.020656 | 0.0051811
6 | 9 | 0.54027 | 0.2078 | 5.4523e-10 | 0 | 0 | 0 | 0 | 0 | 1 | -90 | 90 | 0.022907 | 0.0057427 | -0.022904 | -0.0057416
34 | 35 | 1.2479 | 0.47994 | 1.2593e-09 | 0 | 0 | 0 | 0 | 0 | 1 | -90 | 90 | 0.0048108 | 0.0012056 | -0.0048105 | -0.0012056
34 | 33 | 1.0401 | 0.40003 | 1.0496e-09 | 0 | 0 | 0 | 0 | 0 | 1 | -90 | 90 | -0.0071461 | -0.0017909 | 0.0071466 | 0.001791
33 | 31 | 2.1871 | 0.84117 | 2.2071e-09 | 0 | 0 | 0 | 0 | 0 | 1 | -90 | 90 | -0.0071466 | -0.001791 | 0.0071478 | 0.0017913
9 | 8 | 0.8838 | 0.33992 | 8.9191e-10 | 0 | 0 | 0 | 0 | 0 | 1 | -90 | 90 | 0.020448 | 0.0051261 | -0.020444 | -0.0051247
8 | 10 | 0.45496 | 0.17498 | 4.5914e-10 | 0 | 0 | 0 | 0 | 0 | 1 | -90 | 90 | 0.019722 | 0.0049438 | -0.01972 | -0.0049431
13 | 14 | 1.8864 | 0.72553 | 1.9037e-09 | 0 | 0 | 0 | 0 | 0 | 1 | -90 | 90 | 0.034406 | 0.0086309 | -0.034382 | -0.0086219
13 | 15 | 1.6788 | 0.64571 | 1.6942e-09 | 0 | 0 | 0 | 0 | 0 | 1 | -90 | 90 | 0.018054 | 0.0045288 | -0.018048 | -0.0045267
53 | 37 | 1.5048 | 0.57875 | 1.5186e-09 | 0 | 0 | 0 | 0 | 0 | 1 | -90 | 90 | 0.028135 | 0.0070609 | -0.028122 | -0.0070562
52 | 36 | 1.4343 | 0.55165 | 1.4475e-09 | 0 | 0 | 0 | 0 | 0 | 1 | -90 | 90 | -0.0074328 | -0.0018628 | 0.0074337 | 0.001863
36 | 37 | 3.7933 | 1.4589 | 3.8281e-09 | 0 | 0 | 0 | 0 | 0 | 1 | -90 | 90 | -0.02809 | -0.0070441 | 0.028122 | 0.0070562
10 | 11 | 0.91583 | 0.35224 | 9.2424e-10 | 0 | 0 | 0 | 0 | 0 | 1 | -90 | 90 | 0.018952 | 0.0047506 | -0.018948 | -0.0047493
11 | 27 | 0.27099 | 0.10423 | 2.7348e-10 | 0 | 0 | 0 | 0 | 0 | 1 | -90 | 90 | 0.018215 | 0.0045655 | -0.018214 | -0.0045652
27 | 26 | 0.354 | 0.13615 | 3.5725e-10 | 0 | 0 | 0 | 0 | 0 | 1 | -90 | 90 | 0.017169 | 0.0043031 | -0.017167 | -0.0043027
26 | 24 | 0.5625 | 0.21635 | 5.6766e-10 | 0 | 0 | 0 | 0 | 0 | 1 | -90 | 90 | 0.015426 | 0.0038663 | -0.015425 | -0.0038658
14 | 38 | 1.8969 | 0.72957 | 1.9143e-09 | 0 | 0 | 0 | 0 | 0 | 1 | -90 | 90 | 0.032598 | 0.0081748 | -0.032576 | -0.0081667
38 | 39 | 2.8478 | 1.0953 | 2.8739e-09 | 0 | 0 | 0 | 0 | 0 | 1 | -90 | 90 | 0.010127 | 0.0025373 | -0.010124 | -0.0025363
38 | 40 | 0.27771 | 0.10681 | 2.8026e-10 | 0 | 0 | 0 | 0 | 0 | 1 | -90 | 90 | 0.022449 | 0.0056295 | -0.022447 | -0.0056289
39 | 49 | 3.7117 | 1.4276 | 3.7457e-09 | 0 | 0 | 0 | 0 | 0 | 1 | -90 | 90 | 0.0062401 | 0.0015634 | -0.0062386 | -0.0015632
39 | 48 | 6.861 | 2.6389 | 6.924e-09 | 0 | 0 | 0 | 0 | 0 | 1 | -90 | 90 | 0.003884 | 0.0009729 | -0.0038829 | -0.00097316
40 | 42 | 4.8214 | 1.8544 | 4.8657e-09 | 0 | 0 | 0 | 0 | 0 | 1 | -90 | 90 | 0.020725 | 0.0051972 | -0.020703 | -0.0051892
18 | 19 | 1.6553 | 0.63665 | 1.6705e-09 | 0 | 0 | 0 | 0 | 0 | 1 | -90 | 90 | -0.00064758 | -0.0001623 | 0.00064759 | 0.00016214
19 | 21 | 1.0724 | 0.41248 | 1.0823e-09 | 0 | 0 | 0 | 0 | 0 | 1 | -90 | 90 | -0.0054134 | -0.0013566 | 0.0054138 | 0.0013566
21 | 25 | 0.42364 | 0.16294 | 4.2753e-10 | 0 | 0 | 0 | 0 | 0 | 1 | -90 | 90 | -0.0078064 | -0.0019562 | 0.0078067 | 0.0019563
25 | 23 | 1.8434 | 0.70901 | 1.8603e-09 | 0 | 0 | 0 | 0 | 0 | 1 | -90 | 90 | -0.011553 | -0.0028952 | 0.011555 | 0.002896
23 | 22 | 0.44154 | 0.16982 | 4.4559e-10 | 0 | 0 | 0 | 0 | 0 | 1 | -90 | 90 | -0.012261 | -0.0030728 | 0.012262 | 0.0030731
22 | 24 | 0.1741 | 0.066962 | 1.757e-10 | 0 | 0 | 0 | 0 | 0 | 1 | -90 | 90 | -0.014401 | -0.0036093 | 0.014402 | 0.0036095
49 | 50 | 0.068122 | 0.026201 | 6.8747e-11 | 0 | 0 | 0 | 0 | 0 | 1 | -90 | 90 | 0.0040467 | 0.0010139 | -0.0040467 | -0.0010139
42 | 41 | 1.085 | 0.4173 | 1.0949e-09 | 0 | 0 | 0 | 0 | 0 | 1 | -90 | 90 | 0.01719 | 0.0043088 | -0.017187 | -0.0043076
50 | 51 | 3.486 | 1.3408 | 3.518e-09 | 0 | 0 | 0 | 0 | 0 | 1 | -90 | 90 | 0.0025901 | 0.00064883 | -0.0025899 | -0.00064908
41 | 43 | 3.0369 | 1.168 | 3.0647e-09 | 0 | 0 | 0 | 0 | 0 | 1 | -90 | 90 | 0.014899 | 0.0037342 | -0.014892 | -0.0037317
43 | 44 | 4.2146 | 1.621 | 4.2532e-09 | 0 | 0 | 0 | 0 | 0 | 1 | -90 | 90 | 0.0042166 | 0.0010565 | -0.0042158 | -0.0010566
43 | 45 | 1.0786 | 0.41483 | 1.0885e-09 | 0 | 0 | 0 | 0 | 0 | 1 | -90 | 90 | 0.010675 | 0.0026752 | -0.010674 | -0.0026748
45 | 46 | 2.6548 | 1.0211 | 2.6792e-09 | 0 | 0 | 0 | 0 | 0 | 1 | -90 | 90 | 0.0072232 | 0.0018101 | -0.0072217 | -0.0018098
46 | 47 | 2.4635 | 0.94752 | 2.4861e-09 | 0 | 0 | 0 | 0 | 0 | 1 | -90 | 90 | 0.0045682 | 0.0011447 | -0.0045677 | -0.0011448