## bus_data
BUS_I | BUS_TYPE | Pd | Qd | Gs | Bs | area | Vm | Va | baseKV | zone | Vmax | Vmin
1 | 1 | 0.0042677 | 0.0010696 | 0 | 0 | 1 | 0.99274 | -0.050851 | 0.4 | 1 | 1.1 | 0.9
2 | 1 | 0.001343 | 0.00033659 | 0 | 0 | 1 | 0.99327 | -0.047136 | 0.4 | 1 | 1.1 | 0.9
3 | 1 | 0.00095627 | 0.00023966 | 0 | 0 | 1 | 0.9917 | -0.058178 | 0.4 | 1 | 1.1 | 0.9
4 | 1 | 0.0029107 | 0.00072948 | 0 | 0 | 1 | 0.99345 | -0.045823 | 0.4 | 1 | 1.1 | 0.9
5 | 1 | 0.001799 | 0.00045086 | 0 | 0 | 1 | 0.99155 | -0.05926 | 0.4 | 1 | 1.1 | 0.9
6 | 1 | 0.00086897 | 0.00021778 | 0 | 0 | 1 | 0.99166 | -0.058497 | 0.4 | 1 | 1.1 | 0.9
43 | 1 | 0 | 0 | 0 | 0 | 1 | 0.99488 | -0.035752 | 0.4 | 1 | 1.1 | 0.9
9 | 1 | 0.0009907 | 0.00024829 | 0 | 0 | 1 | 0.99154 | -0.059342 | 0.4 | 1 | 1.1 | 0.9
32 | 1 | 0.0011666 | 0.00029237 | 0 | 0 | 1 | 0.99164 | -0.058628 | 0.4 | 1 | 1.1 | 0.9
44 | 1 | 0 | 0 | 0 | 0 | 1 | 0.99702 | -0.020778 | 0.4 | 1 | 1.1 | 0.9
45 | 1 | 0.0020874 | 0.00052316 | 0 | 0 | 1 | 0.99436 | -0.039399 | 0.4 | 1 | 1.1 | 0.9
7 | 1 | 0.00064303 | 0.00016116 | 0 | 0 | 1 | 0.99151 | -0.059545 | 0.4 | 1 | 1.1 | 0.9
28 | 1 | 0.0018133 | 0.00045446 | 0 | 0 | 1 | 0.99157 | -0.059138 | 0.4 | 1 | 1.1 | 0.9
8 | 1 | 0.0020027 | 0.00050193 | 0 | 0 | 1 | 0.99145 | -0.059927 | 0.4 | 1 | 1.1 | 0.9
10 | 1 | 0.0033152 | 0.00083088 | 0 | 0 | 1 | 0.9894 | -0.074311 | 0.4 | 1 | 1.1 | 0.9
11 | 1 | 0 | 0 | 0 | 0 | 1 | 0.9895 | -0.073637 | 0.4 | 1 | 1.1 | 0.9
14 | 1 | 0.003363 | 0.00084284 | 0 | 0 | 1 | 0.98955 | -0.073271 | 0.4 | 1 | 1.1 | 0.9
16 | 1 | 0 | 0 | 0 | 0 | 1 | 0.98969 | -0.07227 | 0.4 | 1 | 1.1 | 0.9
15 | 1 | 0.0013249 | 0.00033204 | 0 | 0 | 1 | 0.98964 | -0.072608 | 0.4 | 1 | 1.1 | 0.9
18 | 1 | 0.0012143 | 0.00030434 | 0 | 0 | 1 | 0.98966 | -0.072499 | 0.4 | 1 | 1.1 | 0.9
13 | 1 | 0.0027929 | 0.00069996 | 0 | 0 | 1 | 0.99692 | -0.02152 | 0.4 | 1 | 1.1 | 0.9
49 | 3 | 0.0024605 | 0.00061666 | 0 | 0 | 1 | 1 | 0 | 0.4 | 1 | 1.1 | 0.9
17 | 1 | 0.0012944 | 0.0003244 | 0 | 0 | 1 | 0.98987 | -0.071016 | 0.4 | 1 | 1.1 | 0.9
29 | 1 | 0.0012191 | 0.00030555 | 0 | 0 | 1 | 0.98997 | -0.070284 | 0.4 | 1 | 1.1 | 0.9
30 | 1 | 0 | 0 | 0 | 0 | 1 | 0.99023 | -0.068411 | 0.4 | 1 | 1.1 | 0.9
19 | 1 | 0.0018816 | 0.00047158 | 0 | 0 | 1 | 0.9892 | -0.075731 | 0.4 | 1 | 1.1 | 0.9
20 | 1 | 0.0029874 | 0.00074872 | 0 | 0 | 1 | 0.98971 | -0.072099 | 0.4 | 1 | 1.1 | 0.9
21 | 1 | 0 | 0 | 0 | 0 | 1 | 0.98835 | -0.081724 | 0.4 | 1 | 1.1 | 0.9
22 | 1 | 0.00079886 | 0.00020021 | 0 | 0 | 1 | 0.99012 | -0.069215 | 0.4 | 1 | 1.1 | 0.9
23 | 1 | 0.0018424 | 0.00046176 | 0 | 0 | 1 | 0.98812 | -0.083352 | 0.4 | 1 | 1.1 | 0.9
24 | 1 | 0.0021311 | 0.0005341 | 0 | 0 | 1 | 0.98823 | -0.0826 | 0.4 | 1 | 1.1 | 0.9
71 | 1 | 0.0023389 | 0.00058618 | 0 | 0 | 1 | 0.98758 | -0.087198 | 0.4 | 1 | 1.1 | 0.9
72 | 1 | 0.0015508 | 0.00038867 | 0 | 0 | 1 | 0.98806 | -0.083804 | 0.4 | 1 | 1.1 | 0.9
31 | 1 | 0.0019256 | 0.00048261 | 0 | 0 | 1 | 0.9912 | -0.061607 | 0.4 | 1 | 1.1 | 0.9
69 | 1 | 0.0020917 | 0.00052424 | 0 | 0 | 1 | 0.98756 | -0.087321 | 0.4 | 1 | 1.1 | 0.9
73 | 1 | 0.0013678 | 0.0003428 | 0 | 0 | 1 | 0.98792 | -0.084783 | 0.4 | 1 | 1.1 | 0.9
25 | 1 | 0.0006289 | 0.00015762 | 0 | 0 | 1 | 0.9915 | -0.059627 | 0.4 | 1 | 1.1 | 0.9
26 | 1 | 0.0015513 | 0.00038878 | 0 | 0 | 1 | 0.99145 | -0.059977 | 0.4 | 1 | 1.1 | 0.9
27 | 1 | 0 | 0 | 0 | 0 | 1 | 0.99155 | -0.059271 | 0.4 | 1 | 1.1 | 0.9
60 | 1 | 0.0017665 | 0.00044273 | 0 | 0 | 1 | 0.99122 | -0.061448 | 0.4 | 1 | 1.1 | 0.9
59 | 1 | 0.0033249 | 0.00083331 | 0 | 0 | 1 | 0.99296 | -0.049174 | 0.4 | 1 | 1.1 | 0.9
70 | 1 | 0.0015987 | 0.00040067 | 0 | 0 | 1 | 0.9875 | -0.087788 | 0.4 | 1 | 1.1 | 0.9
55 | 1 | 0.00046846 | 0.00011741 | 0 | 0 | 1 | 0.99435 | -0.039477 | 0.4 | 1 | 1.1 | 0.9
50 | 1 | 0.0026085 | 0.00065375 | 0 | 0 | 1 | 0.99578 | -0.029419 | 0.4 | 1 | 1.1 | 0.9
66 | 1 | 0.0009081 | 0.00022759 | 0 | 0 | 1 | 0.99203 | -0.055807 | 0.4 | 1 | 1.1 | 0.9
75 | 1 | 0.00056957 | 0.00014275 | 0 | 0 | 1 | 0.98784 | -0.085338 | 0.4 | 1 | 1.1 | 0.9
74 | 1 | 0.0018182 | 0.00045569 | 0 | 0 | 1 | 0.98785 | -0.08529 | 0.4 | 1 | 1.1 | 0.9
51 | 1 | 0.002325 | 0.0005827 | 0 | 0 | 1 | 0.99459 | -0.037753 | 0.4 | 1 | 1.1 | 0.9
58 | 1 | 0.002311 | 0.00057919 | 0 | 0 | 1 | 0.99316 | -0.047794 | 0.4 | 1 | 1.1 | 0.9
57 | 1 | 0.010504 | 0.0026325 | 0 | 0 | 1 | 0.98929 | -0.075192 | 0.4 | 1 | 1.1 | 0.9
67 | 1 | 0.00082974 | 0.00020795 | 0 | 0 | 1 | 0.98929 | -0.075156 | 0.4 | 1 | 1.1 | 0.9
63 | 1 | 0.0020052 | 0.00050255 | 0 | 0 | 1 | 0.98964 | -0.072678 | 0.4 | 1 | 1.1 | 0.9
61 | 1 | 0 | 0 | 0 | 0 | 1 | 0.99029 | -0.068148 | 0.4 | 1 | 1.1 | 0.9
52 | 1 | 0.00079671 | 0.00019967 | 0 | 0 | 1 | 0.98998 | -0.070329 | 0.4 | 1 | 1.1 | 0.9
53 | 1 | 0.0012982 | 0.00032536 | 0 | 0 | 1 | 0.99004 | -0.069865 | 0.4 | 1 | 1.1 | 0.9
64 | 1 | 0.00082535 | 0.00020685 | 0 | 0 | 1 | 0.98989 | -0.070929 | 0.4 | 1 | 1.1 | 0.9
54 | 1 | 0.00090191 | 0.00022604 | 0 | 0 | 1 | 0.99017 | -0.068956 | 0.4 | 1 | 1.1 | 0.9
62 | 1 | 0.0011982 | 0.00030029 | 0 | 0 | 1 | 0.99166 | -0.058467 | 0.4 | 1 | 1.1 | 0.9

## generator_data
GEN_BUS | PG | QG | QMAX | QMIN | VG | MBASE | GEN_STATUS | PMAX | PMIN
49 | 0.095817 | 0.024109 | 10 | -10 | 1 | 100 | 1 | 10 | 0

## branch_data
F_BUS | T_BUS | BR_R | BR_X | BR_B | RATE_A | RATE_B | RATE_C | TAP | SHIFT | BR_STATUS | ANGMIN | ANGMAX | P_in | Q_in | P_out | Q_out
1 | 2 | 2.8564 | 1.0986 | 2.8826e-09 | 0 | 0 | 0 | 0 | 0 | 1 | -90 | 90 | -0.016703 | -0.0041859 | 0.016712 | 0.0041889
1 | 3 | 7.5565 | 2.9063 | 7.6258e-09 | 0 | 0 | 0 | 0 | 0 | 1 | -90 | 90 | 0.012435 | 0.0031163 | -0.012423 | -0.0031122
2 | 4 | 0.93461 | 0.35947 | 9.4319e-10 | 0 | 0 | 0 | 0 | 0 | 1 | -90 | 90 | -0.018055 | -0.0045255 | 0.018058 | 0.0045267
3 | 5 | 2.5483 | 0.98011 | 2.5717e-09 | 0 | 0 | 0 | 0 | 0 | 1 | -90 | 90 | 0.0054364 | 0.001362 | -0.0054356 | -0.001362
3 | 6 | 0.6783 | 0.26089 | 6.8453e-10 | 0 | 0 | 0 | 0 | 0 | 1 | -90 | 90 | 0.0060299 | 0.0015105 | -0.0060296 | -0.0015105
4 | 43 | 6.1847 | 2.3787 | 6.2414e-09 | 0 | 0 | 0 | 0 | 0 | 1 | -90 | 90 | -0.020968 | -0.0052561 | 0.020998 | 0.0052668
5 | 9 | 0.28758 | 0.11061 | 2.9022e-10 | 0 | 0 | 0 | 0 | 0 | 1 | -90 | 90 | 0.0036367 | 0.0009111 | -0.0036366 | -0.00091111
6 | 32 | 0.32483 | 0.12493 | 3.2781e-10 | 0 | 0 | 0 | 0 | 0 | 1 | -90 | 90 | 0.0051606 | 0.0012927 | -0.0051605 | -0.0012927
43 | 44 | 4.5176 | 1.7375 | 4.5591e-09 | 0 | 0 | 0 | 0 | 0 | 1 | -90 | 90 | -0.042919 | -0.010769 | 0.043008 | 0.010803
43 | 45 | 2.1499 | 0.82689 | 2.1696e-09 | 0 | 0 | 0 | 0 | 0 | 1 | -90 | 90 | 0.021921 | 0.0055023 | -0.02191 | -0.0054982
9 | 7 | 0.98274 | 0.37798 | 9.9176e-10 | 0 | 0 | 0 | 0 | 0 | 1 | -90 | 90 | 0.0026459 | 0.00066282 | -0.0026459 | -0.00066289
32 | 28 | 1.633 | 0.62807 | 1.648e-09 | 0 | 0 | 0 | 0 | 0 | 1 | -90 | 90 | 0.003994 | 0.0010003 | -0.0039937 | -0.0010004
44 | 49 | 5.9141 | 2.2747 | 5.9684e-09 | 0 | 0 | 0 | 0 | 0 | 1 | -90 | 90 | -0.045801 | -0.011503 | 0.045934 | 0.011553
44 | 13 | 3.4379 | 1.3223 | 3.4695e-09 | 0 | 0 | 0 | 0 | 0 | 1 | -90 | 90 | 0.0027931 | 0.00069972 | -0.0027929 | -0.00069996
45 | 55 | 0.05086 | 0.019561 | 5.1326e-11 | 0 | 0 | 0 | 0 | 0 | 1 | -90 | 90 | 0.019823 | 0.0049751 | -0.019822 | -0.004975
7 | 8 | 2.4411 | 0.93887 | 2.4635e-09 | 0 | 0 | 0 | 0 | 0 | 1 | -90 | 90 | 0.0020028 | 0.00050173 | -0.0020027 | -0.00050193
28 | 27 | 0.78121 | 0.30047 | 7.8838e-10 | 0 | 0 | 0 | 0 | 0 | 1 | -90 | 90 | 0.0021804 | 0.00054591 | -0.0021803 | -0.00054597
10 | 11 | 2.5887 | 0.99567 | 2.6125e-09 | 0 | 0 | 0 | 0 | 0 | 1 | -90 | 90 | -0.0033152 | -0.00083088 | 0.0033155 | 0.00083074
11 | 14 | 1.4075 | 0.54136 | 1.4204e-09 | 0 | 0 | 0 | 0 | 0 | 1 | -90 | 90 | -0.0033155 | -0.00083074 | 0.0033157 | 0.00083067
14 | 16 | 1.9123 | 0.73552 | 1.9299e-09 | 0 | 0 | 0 | 0 | 0 | 1 | -90 | 90 | -0.0066787 | -0.0016735 | 0.0066796 | 0.0016737
16 | 17 | 1.7337 | 0.66682 | 1.7496e-09 | 0 | 0 | 0 | 0 | 0 | 1 | -90 | 90 | -0.0092189 | -0.0023099 | 0.0092205 | 0.0023103
16 | 18 | 1.1531 | 0.44349 | 1.1637e-09 | 0 | 0 | 0 | 0 | 0 | 1 | -90 | 90 | 0.0025393 | 0.0006362 | -0.0025392 | -0.00063629
15 | 18 | 1.0493 | 0.40357 | 1.0589e-09 | 0 | 0 | 0 | 0 | 0 | 1 | -90 | 90 | -0.0013248 | -0.00033204 | 0.0013249 | 0.00033194
49 | 50 | 8.1158 | 3.1214 | 8.1902e-09 | 0 | 0 | 0 | 0 | 0 | 1 | -90 | 90 | 0.047422 | 0.011939 | -0.047228 | -0.011865
17 | 29 | 0.88922 | 0.34201 | 8.9738e-10 | 0 | 0 | 0 | 0 | 0 | 1 | -90 | 90 | -0.010515 | -0.0026347 | 0.010516 | 0.002635
29 | 30 | 2.037 | 0.78345 | 2.0557e-09 | 0 | 0 | 0 | 0 | 0 | 1 | -90 | 90 | -0.011735 | -0.0029406 | 0.011738 | 0.0029416
30 | 31 | 2.6566 | 1.0218 | 2.681e-09 | 0 | 0 | 0 | 0 | 0 | 1 | -90 | 90 | -0.032755 | -0.0082105 | 0.032785 | 0.0082221
30 | 22 | 0.4889 | 0.18804 | 4.9339e-10 | 0 | 0 | 0 | 0 | 0 | 1 | -90 | 90 | 0.021016 | 0.0052689 | -0.021014 | -0.0052681
19 | 20 | 2.691 | 1.035 | 2.7157e-09 | 0 | 0 | 0 | 0 | 0 | 1 | -90 | 90 | -0.017211 | -0.0043132 | 0.01722 | 0.0043162
19 | 21 | 4.9785 | 1.9148 | 5.0242e-09 | 0 | 0 | 0 | 0 | 0 | 1 | -90 | 90 | 0.01533 | 0.0038416 | -0.015317 | -0.0038372
20 | 22 | 1.8219 | 0.70072 | 1.8386e-09 | 0 | 0 | 0 | 0 | 0 | 1 | -90 | 90 | -0.020207 | -0.0050649 | 0.020215 | 0.0050679
21 | 23 | 2.6276 | 1.0106 | 2.6517e-09 | 0 | 0 | 0 | 0 | 0 | 1 | -90 | 90 | 0.0078769 | 0.0019734 | -0.0078751 | -0.0019729
21 | 24 | 1.4963 | 0.57549 | 1.51e-09 | 0 | 0 | 0 | 0 | 0 | 1 | -90 | 90 | 0.0074399 | 0.0018638 | -0.007439 | -0.0018636
23 | 71 | 8.0984 | 3.1148 | 8.1727e-09 | 0 | 0 | 0 | 0 | 0 | 1 | -90 | 90 | 0.0060327 | 0.0015112 | -0.0060295 | -0.0015107
24 | 72 | 2.8829 | 1.1088 | 2.9094e-09 | 0 | 0 | 0 | 0 | 0 | 1 | -90 | 90 | 0.005308 | 0.0013295 | -0.0053071 | -0.0013295
71 | 69 | 0.42434 | 0.16321 | 4.2824e-10 | 0 | 0 | 0 | 0 | 0 | 1 | -90 | 90 | 0.0036906 | 0.00092457 | -0.0036905 | -0.00092459
72 | 73 | 3.3082 | 1.2724 | 3.3386e-09 | 0 | 0 | 0 | 0 | 0 | 1 | -90 | 90 | 0.0037563 | 0.0009408 | -0.0037557 | -0.00094093
31 | 60 | 0.058732 | 0.022589 | 5.9271e-11 | 0 | 0 | 0 | 0 | 0 | 1 | -90 | 90 | -0.034711 | -0.0087047 | 0.034712 | 0.008705
69 | 70 | 3.7049 | 1.425 | 3.7389e-09 | 0 | 0 | 0 | 0 | 0 | 1 | -90 | 90 | 0.0015988 | 0.00040035 | -0.0015987 | -0.00040067
73 | 74 | 2.6973 | 1.0374 | 2.7221e-09 | 0 | 0 | 0 | 0 | 0 | 1 | -90 | 90 | 0.002388 | 0.00059813 | -0.0023878 | -0.00059833
25 | 26 | 2.8845 | 1.1094 | 2.911e-09 | 0 | 0 | 0 | 0 | 0 | 1 | -90 | 90 | 0.0015513 | 0.00038852 | -0.0015512 | -0.00038878
25 | 27 | 2.089 | 0.80345 | 2.1081e-09 | 0 | 0 | 0 | 0 | 0 | 1 | -90 | 90 | -0.0021802 | -0.00054614 | 0.0021803 | 0.00054597
60 | 59 | 4.3181 | 1.6608 | 4.3577e-09 | 0 | 0 | 0 | 0 | 0 | 1 | -90 | 90 | -0.036478 | -0.0091477 | 0.036541 | 0.0091712
59 | 58 | 0.44595 | 0.17152 | 4.5004e-10 | 0 | 0 | 0 | 0 | 0 | 1 | -90 | 90 | -0.039865 | -0.010005 | 0.039873 | 0.010007
55 | 66 | 10.8728 | 4.1818 | 1.0973e-08 | 0 | 0 | 0 | 0 | 0 | 1 | -90 | 90 | 0.019354 | 0.0048576 | -0.01931 | -0.0048418
50 | 51 | 2.4211 | 0.93119 | 2.4433e-09 | 0 | 0 | 0 | 0 | 0 | 1 | -90 | 90 | 0.04462 | 0.011211 | -0.044568 | -0.011192
66 | 62 | 1.8546 | 0.7133 | 1.8716e-09 | 0 | 0 | 0 | 0 | 0 | 1 | -90 | 90 | 0.018402 | 0.0046142 | -0.018395 | -0.0046118
75 | 74 | 1.074 | 0.41306 | 1.0838e-09 | 0 | 0 | 0 | 0 | 0 | 1 | -90 | 90 | -0.00056956 | -0.00014275 | 0.00056957 | 0.00014264
51 | 58 | 3.0701 | 1.1808 | 3.0982e-09 | 0 | 0 | 0 | 0 | 0 | 1 | -90 | 90 | 0.042243 | 0.010609 | -0.042184 | -0.010587
57 | 67 | 0.043386 | 0.016687 | 4.3784e-11 | 0 | 0 | 0 | 0 | 0 | 1 | -90 | 90 | -0.010504 | -0.0026325 | 0.010504 | 0.0026325
67 | 63 | 2.788 | 1.0723 | 2.8136e-09 | 0 | 0 | 0 | 0 | 0 | 1 | -90 | 90 | -0.011333 | -0.0028404 | 0.011337 | 0.0028417
63 | 61 | 4.3344 | 1.6671 | 4.3742e-09 | 0 | 0 | 0 | 0 | 0 | 1 | -90 | 90 | -0.013343 | -0.0033442 | 0.013351 | 0.003347
61 | 62 | 7.2063 | 2.7716 | 7.2724e-09 | 0 | 0 | 0 | 0 | 0 | 1 | -90 | 90 | -0.017174 | -0.0043034 | 0.017197 | 0.0043115
61 | 54 | 2.6899 | 1.0346 | 2.7146e-09 | 0 | 0 | 0 | 0 | 0 | 1 | -90 | 90 | 0.0038231 | 0.00095636 | -0.0038227 | -0.00095647
52 | 53 | 3.6339 | 1.3977 | 3.6673e-09 | 0 | 0 | 0 | 0 | 0 | 1 | -90 | 90 | -0.0016221 | -0.00040564 | 0.0016222 | 0.00040532
52 | 64 | 9.2461 | 3.5562 | 9.3309e-09 | 0 | 0 | 0 | 0 | 0 | 1 | -90 | 90 | 0.00082542 | 0.00020596 | -0.00082535 | -0.00020685
53 | 54 | 3.9599 | 1.523 | 3.9962e-09 | 0 | 0 | 0 | 0 | 0 | 1 | -90 | 90 | -0.0029204 | -0.00073068 | 0.0029208 | 0.00073043