## bus_data
BUS_I | BUS_TYPE | Pd | Qd | Gs | Bs | area | Vm | Va | baseKV | zone | Vmax | Vmin
1 | 1 | 0.00053004 | 0.00013284 | 0 | 0 | 1 | 0.97714 | -0.16087 | 0.4 | 1 | 1.1 | 0.9
2 | 1 | 0.00060336 | 0.00015122 | 0 | 0 | 1 | 0.97714 | -0.16082 | 0.4 | 1 | 1.1 | 0.9
3 | 1 | 0.00068043 | 0.00017053 | 0 | 0 | 1 | 0.97718 | -0.16056 | 0.4 | 1 | 1.1 | 0.9
17 | 1 | 0 | 0 | 0 | 0 | 1 | 0.97727 | -0.1599 | 0.4 | 1 | 1.1 | 0.9
19 | 1 | 0.00048075 | 0.00012049 | 0 | 0 | 1 | 0.97704 | -0.16153 | 0.4 | 1 | 1.1 | 0.9
16 | 1 | 0.00063498 | 0.00015914 | 0 | 0 | 1 | 0.97859 | -0.15039 | 0.4 | 1 | 1.1 | 0.9
4 | 1 | 0.0010508 | 0.00026335 | 0 | 0 | 1 | 0.97365 | -0.18573 | 0.4 | 1 | 1.1 | 0.9
5 | 1 | 0.0010834 | 0.00027153 | 0 | 0 | 1 | 0.97437 | -0.18057 | 0.4 | 1 | 1.1 | 0.9
6 | 1 | 0.00095468 | 0.00023926 | 0 | 0 | 1 | 0.97352 | -0.18669 | 0.4 | 1 | 1.1 | 0.9
7 | 1 | 0.00089872 | 0.00022524 | 0 | 0 | 1 | 0.97503 | -0.1758 | 0.4 | 1 | 1.1 | 0.9
8 | 1 | 0 | 0 | 0 | 0 | 1 | 0.97293 | -0.19092 | 0.4 | 1 | 1.1 | 0.9
9 | 1 | 0.0015079 | 0.00037792 | 0 | 0 | 1 | 0.97575 | -0.17068 | 0.4 | 1 | 1.1 | 0.9
15 | 1 | 0.0027135 | 0.00068006 | 0 | 0 | 1 | 0.97476 | -0.17776 | 0.4 | 1 | 1.1 | 0.9
23 | 1 | 0.010152 | 0.0025444 | 0 | 0 | 1 | 0.97146 | -0.20149 | 0.4 | 1 | 1.1 | 0.9
24 | 1 | 0 | 0 | 0 | 0 | 1 | 0.97282 | -0.19169 | 0.4 | 1 | 1.1 | 0.9
31 | 1 | 0.0014806 | 0.00037107 | 0 | 0 | 1 | 0.97841 | -0.15161 | 0.4 | 1 | 1.1 | 0.9
116 | 1 | 0.00097419 | 0.00024416 | 0 | 0 | 1 | 0.97279 | -0.19194 | 0.4 | 1 | 1.1 | 0.9
22 | 1 | 0.00077581 | 0.00019444 | 0 | 0 | 1 | 0.97877 | -0.1491 | 0.4 | 1 | 1.1 | 0.9
20 | 1 | 0 | 0 | 0 | 0 | 1 | 0.9799 | -0.14101 | 0.4 | 1 | 1.1 | 0.9
10 | 1 | 0.00067331 | 0.00016875 | 0 | 0 | 1 | 0.97621 | -0.16756 | 0.4 | 1 | 1.1 | 0.9
11 | 1 | 0 | 0 | 0 | 0 | 1 | 0.97625 | -0.16729 | 0.4 | 1 | 1.1 | 0.9
12 | 1 | 0.00062791 | 0.00015737 | 0 | 0 | 1 | 0.97661 | -0.16469 | 0.4 | 1 | 1.1 | 0.9
13 | 1 | 0.0005811 | 0.00014564 | 0 | 0 | 1 | 0.97596 | -0.16934 | 0.4 | 1 | 1.1 | 0.9
32 | 1 | 0.00062219 | 0.00015593 | 0 | 0 | 1 | 0.97674 | -0.16374 | 0.4 | 1 | 1.1 | 0.9
33 | 1 | 0.00041604 | 0.00010427 | 0 | 0 | 1 | 0.97567 | -0.17148 | 0.4 | 1 | 1.1 | 0.9
118 | 1 | 0.00042155 | 0.00010565 | 0 | 0 | 1 | 0.97591 | -0.16972 | 0.4 | 1 | 1.1 | 0.9
34 | 1 | 0.00045333 | 0.00011362 | 0 | 0 | 1 | 0.9755 | -0.17266 | 0.4 | 1 | 1.1 | 0.9
18 | 1 | 0.00061889 | 0.00015511 | 0 | 0 | 1 | 0.97857 | -0.15055 | 0.4 | 1 | 1.1 | 0.9
21 | 1 | 0.00072148 | 0.00018082 | 0 | 0 | 1 | 0.98239 | -0.12331 | 0.4 | 1 | 1.1 | 0.9
28 | 1 | 0 | 0 | 0 | 0 | 1 | 0.98633 | -0.095458 | 0.4 | 1 | 1.1 | 0.9
30 | 1 | 0.011611 | 0.0029101 | 0 | 0 | 1 | 0.98565 | -0.10025 | 0.4 | 1 | 1.1 | 0.9
25 | 1 | 0.0012294 | 0.00030811 | 0 | 0 | 1 | 0.98867 | -0.078924 | 0.4 | 1 | 1.1 | 0.9
26 | 1 | 0.0036241 | 0.00090829 | 0 | 0 | 1 | 0.98756 | -0.086776 | 0.4 | 1 | 1.1 | 0.9
27 | 1 | 0.0011432 | 0.00028651 | 0 | 0 | 1 | 0.98968 | -0.071881 | 0.4 | 1 | 1.1 | 0.9
29 | 1 | 0 | 0 | 0 | 0 | 1 | 0.98977 | -0.071197 | 0.4 | 1 | 1.1 | 0.9
47 | 1 | 0.00070934 | 0.00017778 | 0 | 0 | 1 | 0.99085 | -0.063648 | 0.4 | 1 | 1.1 | 0.9
43 | 1 | 0.0015487 | 0.00038814 | 0 | 0 | 1 | 0.98904 | -0.076351 | 0.4 | 1 | 1.1 | 0.9
40 | 1 | 0 | 0 | 0 | 0 | 1 | 0.98757 | -0.086798 | 0.4 | 1 | 1.1 | 0.9
44 | 1 | 0.0035563 | 0.00089129 | 0 | 0 | 1 | 0.98685 | -0.091842 | 0.4 | 1 | 1.1 | 0.9
52 | 1 | 0.001739 | 0.00043584 | 0 | 0 | 1 | 0.98657 | -0.093848 | 0.4 | 1 | 1.1 | 0.9
53 | 1 | 0.0054168 | 0.0013576 | 0 | 0 | 1 | 0.98538 | -0.10233 | 0.4 | 1 | 1.1 | 0.9
54 | 1 | 0 | 0 | 0 | 0 | 1 | 0.98531 | -0.10284 | 0.4 | 1 | 1.1 | 0.9
56 | 1 | 0.005575 | 0.0013972 | 0 | 0 | 1 | 0.98512 | -0.10416 | 0.4 | 1 | 1.1 | 0.9
55 | 1 | 0.0057443 | 0.0014396 | 0 | 0 | 1 | 0.98526 | -0.10318 | 0.4 | 1 | 1.1 | 0.9
46 | 1 | 0.00059165 | 0.00014828 | 0 | 0 | 1 | 0.99156 | -0.058647 | 0.4 | 1 | 1.1 | 0.9
35 | 1 | 0 | 0 | 0 | 0 | 1 | 0.97522 | -0.17468 | 0.4 | 1 | 1.1 | 0.9
36 | 1 | 0 | 0 | 0 | 0 | 1 | 0.97488 | -0.1771 | 0.4 | 1 | 1.1 | 0.9
37 | 1 | 0.0033181 | 0.00083159 | 0 | 0 | 1 | 0.97464 | -0.17886 | 0.4 | 1 | 1.1 | 0.9
45 | 1 | 0.0031961 | 0.00080103 | 0 | 0 | 1 | 0.99246 | -0.052347 | 0.4 | 1 | 1.1 | 0.9
42 | 1 | 0 | 0 | 0 | 0 | 1 | 0.99262 | -0.051284 | 0.4 | 1 | 1.1 | 0.9
38 | 1 | 0.0054088 | 0.0013556 | 0 | 0 | 1 | 0.993 | -0.048577 | 0.4 | 1 | 1.1 | 0.9
39 | 1 | 0 | 0 | 0 | 0 | 1 | 0.99305 | -0.048239 | 0.4 | 1 | 1.1 | 0.9
41 | 1 | 0 | 0 | 0 | 0 | 1 | 0.99381 | -0.042972 | 0.4 | 1 | 1.1 | 0.9
48 | 1 | 0.0004329 | 0.00010849 | 0 | 0 | 1 | 0.99518 | -0.033398 | 0.4 | 1 | 1.1 | 0.9
49 | 1 | 0.00087041 | 0.00021815 | 0 | 0 | 1 | 0.99521 | -0.033169 | 0.4 | 1 | 1.1 | 0.9
50 | 1 | 0.00061593 | 0.00015437 | 0 | 0 | 1 | 0.99637 | -0.025088 | 0.4 | 1 | 1.1 | 0.9
51 | 3 | 0 | 0 | 0 | 0 | 1 | 1 | 0 | 0.4 | 1 | 1.1 | 0.9
73 | 1 | 0 | 0 | 0 | 0 | 1 | 0.98634 | -0.094662 | 0.4 | 1 | 1.1 | 0.9
57 | 1 | 0.0037017 | 0.00092774 | 0 | 0 | 1 | 0.98252 | -0.12165 | 0.4 | 1 | 1.1 | 0.9
58 | 1 | 0.0013753 | 0.00034467 | 0 | 0 | 1 | 0.98386 | -0.11216 | 0.4 | 1 | 1.1 | 0.9
59 | 1 | 0 | 0 | 0 | 0 | 1 | 0.9821 | -0.12461 | 0.4 | 1 | 1.1 | 0.9
60 | 1 | 0.0015998 | 0.00040094 | 0 | 0 | 1 | 0.98485 | -0.10519 | 0.4 | 1 | 1.1 | 0.9
61 | 1 | 0 | 0 | 0 | 0 | 1 | 0.98129 | -0.13039 | 0.4 | 1 | 1.1 | 0.9
62 | 1 | 0.0062387 | 0.0015636 | 0 | 0 | 1 | 0.98155 | -0.12854 | 0.4 | 1 | 1.1 | 0.9
66 | 1 | 0.0018085 | 0.00045325 | 0 | 0 | 1 | 0.98128 | -0.13044 | 0.4 | 1 | 1.1 | 0.9
70 | 1 | 0.0012671 | 0.00031755 | 0 | 0 | 1 | 0.98108 | -0.13188 | 0.4 | 1 | 1.1 | 0.9
79 | 1 | 0.001038 | 0.00026015 | 0 | 0 | 1 | 0.98154 | -0.12863 | 0.4 | 1 | 1.1 | 0.9
63 | 1 | 0.0015295 | 0.00038333 | 0 | 0 | 1 | 0.97553 | -0.17141 | 0.4 | 1 | 1.1 | 0.9
65 | 1 | 0 | 0 | 0 | 0 | 1 | 0.97562 | -0.17081 | 0.4 | 1 | 1.1 | 0.9
64 | 1 | 0.00063171 | 0.00015832 | 0 | 0 | 1 | 0.98125 | -0.13064 | 0.4 | 1 | 1.1 | 0.9
67 | 1 | 0 | 0 | 0 | 0 | 1 | 0.97617 | -0.16684 | 0.4 | 1 | 1.1 | 0.9
68 | 1 | 0 | 0 | 0 | 0 | 1 | 0.97453 | -0.17857 | 0.4 | 1 | 1.1 | 0.9
69 | 1 | 0.0020574 | 0.00051564 | 0 | 0 | 1 | 0.97545 | -0.17201 | 0.4 | 1 | 1.1 | 0.9
72 | 1 | 0.00085037 | 0.00021312 | 0 | 0 | 1 | 0.97782 | -0.15506 | 0.4 | 1 | 1.1 | 0.9
102 | 1 | 0.00061259 | 0.00015353 | 0 | 0 | 1 | 0.97549 | -0.17169 | 0.4 | 1 | 1.1 | 0.9
99 | 1 | 0.0034055 | 0.0008535 | 0 | 0 | 1 | 0.9753 | -0.17307 | 0.4 | 1 | 1.1 | 0.9
90 | 1 | 0.00061777 | 0.00015483 | 0 | 0 | 1 | 0.97431 | -0.18015 | 0.4 | 1 | 1.1 | 0.9
87 | 1 | 0.00046902 | 0.00011755 | 0 | 0 | 1 | 0.97438 | -0.17966 | 0.4 | 1 | 1.1 | 0.9
81 | 1 | 0.00089259 | 0.0002237 | 0 | 0 | 1 | 0.9754 | -0.17239 | 0.4 | 1 | 1.1 | 0.9
71 | 1 | 0.0021593 | 0.00054117 | 0 | 0 | 1 | 0.97932 | -0.14435 | 0.4 | 1 | 1.1 | 0.9
74 | 1 | 0.0016843 | 0.00042214 | 0 | 0 | 1 | 0.97356 | -0.18555 | 0.4 | 1 | 1.1 | 0.9
75 | 1 | 0.0010602 | 0.00026572 | 0 | 0 | 1 | 0.97396 | -0.18268 | 0.4 | 1 | 1.1 | 0.9
76 | 1 | 0.002894 | 0.00072531 | 0 | 0 | 1 | 0.97313 | -0.18866 | 0.4 | 1 | 1.1 | 0.9
77 | 1 | 0.002269 | 0.00056867 | 0 | 0 | 1 | 0.97398 | -0.18256 | 0.4 | 1 | 1.1 | 0.9
78 | 1 | 0 | 0 | 0 | 0 | 1 | 0.97311 | -0.18884 | 0.4 | 1 | 1.1 | 0.9
91 | 1 | 0.00062307 | 0.00015616 | 0 | 0 | 1 | 0.97421 | -0.18087 | 0.4 | 1 | 1.1 | 0.9
115 | 1 | 0.00034233 | 8.5797e-05 | 0 | 0 | 1 | 0.9731 | -0.18893 | 0.4 | 1 | 1.1 | 0.9
80 | 1 | 0.001162 | 0.00029122 | 0 | 0 | 1 | 0.98148 | -0.12906 | 0.4 | 1 | 1.1 | 0.9
82 | 1 | 0.0016414 | 0.00041139 | 0 | 0 | 1 | 0.97531 | -0.17303 | 0.4 | 1 | 1.1 | 0.9
83 | 1 | 0.00086056 | 0.00021568 | 0 | 0 | 1 | 0.97021 | -0.20969 | 0.4 | 1 | 1.1 | 0.9
84 | 1 | 0.0048817 | 0.0012235 | 0 | 0 | 1 | 0.9704 | -0.20833 | 0.4 | 1 | 1.1 | 0.9
85 | 1 | 0.0064295 | 0.0016114 | 0 | 0 | 1 | 0.97017 | -0.20997 | 0.4 | 1 | 1.1 | 0.9
86 | 1 | 0.00081844 | 0.00020512 | 0 | 0 | 1 | 0.97122 | -0.20238 | 0.4 | 1 | 1.1 | 0.9
105 | 1 | 0.0021911 | 0.00054913 | 0 | 0 | 1 | 0.97155 | -0.19998 | 0.4 | 1 | 1.1 | 0.9
88 | 1 | 0.002886 | 0.00072331 | 0 | 0 | 1 | 0.97408 | -0.18179 | 0.4 | 1 | 1.1 | 0.9
89 | 1 | 0.0014923 | 0.00037401 | 0 | 0 | 1 | 0.97329 | -0.18748 | 0.4 | 1 | 1.1 | 0.9
92 | 1 | 0.0012211 | 0.00030605 | 0 | 0 | 1 | 0.97301 | -0.18954 | 0.4 | 1 | 1.1 | 0.9
93 | 1 | 0 | 0 | 0 | 0 | 1 | 0.97249 | -0.19328 | 0.4 | 1 | 1.1 | 0.9
94 | 1 | 0.0032573 | 0.00081636 | 0 | 0 | 1 | 0.97229 | -0.19469 | 0.4 | 1 | 1.1 | 0.9
107 | 1 | 0 | 0 | 0 | 0 | 1 | 0.97206 | -0.19634 | 0.4 | 1 | 1.1 | 0.9
95 | 1 | 0.0056871 | 0.0014253 | 0 | 0 | 1 | 0.97437 | -0.17979 | 0.4 | 1 | 1.1 | 0.9
96 | 1 | 0 | 0 | 0 | 0 | 1 | 0.97459 | -0.17817 | 0.4 | 1 | 1.1 | 0.9
97 | 1 | 0.008839 | 0.0022153 | 0 | 0 | 1 | 0.97411 | -0.18161 | 0.4 | 1 | 1.1 | 0.9
98 | 1 | 0.0028588 | 0.00071647 | 0 | 0 | 1 | 0.97525 | -0.17345 | 0.4 | 1 | 1.1 | 0.9
100 | 1 | 0.0013747 | 0.00034454 | 0 | 0 | 1 | 0.97487 | -0.17618 | 0.4 | 1 | 1.1 | 0.9
101 | 1 | 0 | 0 | 0 | 0 | 1 | 0.97465 | -0.17776 | 0.4 | 1 | 1.1 | 0.9
108 | 1 | 0.0019802 | 0.00049628 | 0 | 0 | 1 | 0.97461 | -0.17806 | 0.4 | 1 | 1.1 | 0.9
104 | 1 | 0.0014357 | 0.00035981 | 0 | 0 | 1 | 0.97455 | -0.17846 | 0.4 | 1 | 1.1 | 0.9
103 | 1 | 0.0010982 | 0.00027524 | 0 | 0 | 1 | 0.97453 | -0.17864 | 0.4 | 1 | 1.1 | 0.9
106 | 1 | 0.0046105 | 0.0011555 | 0 | 0 | 1 | 0.97191 | -0.1974 | 0.4 | 1 | 1.1 | 0.9
113 | 1 | 0.00068623 | 0.00017198 | 0 | 0 | 1 | 0.97423 | -0.18076 | 0.4 | 1 | 1.1 | 0.9
109 | 1 | 0.00046022 | 0.00011534 | 0 | 0 | 1 | 0.97379 | -0.18394 | 0.4 | 1 | 1.1 | 0.9
110 | 1 | 0.0041466 | 0.0010392 | 0 | 0 | 1 | 0.97379 | -0.18393 | 0.4 | 1 | 1.1 | 0.9
111 | 1 | 0.00047944 | 0.00012016 | 0 | 0 | 1 | 0.97394 | -0.18289 | 0.4 | 1 | 1.1 | 0.9
112 | 1 | 0.00035987 | 9.0193e-05 | 0 | 0 | 1 | 0.97418 | -0.18113 | 0.4 | 1 | 1.1 | 0.9

## generator_data
GEN_BUS | PG | QG | QMAX | QMIN | VG | MBASE | GEN_STATUS | PMAX | PMIN
51 | 0.18992 | 0.048077 | 10 | -10 | 1 | 100 | 1 | 10 | 0

## branch_data
F_BUS | T_BUS | BR_R | BR_X | BR_B | RATE_A | RATE_B | RATE_C | TAP | SHIFT | BR_STATUS | ANGMIN | ANGMAX | P_in | Q_in | P_out | Q_out
1 | 2 | 1.1978 | 0.46069 | 1.2088e-09 | 0 | 0 | 0 | 0 | 0 | 1 | -90 | 90 | -0.00053003 | -0.00013284 | 0.00053003 | 0.00013273
2 | 3 | 2.8698 | 1.1038 | 2.8961e-09 | 0 | 0 | 0 | 0 | 0 | 1 | -90 | 90 | -0.0011334 | -0.00028394 | 0.0011334 | 0.00028368
3 | 17 | 4.4997 | 1.7307 | 4.541e-09 | 0 | 0 | 0 | 0 | 0 | 1 | -90 | 90 | -0.0018138 | -0.00045421 | 0.001814 | 0.00045384
17 | 19 | 2.6634 | 1.0244 | 2.6879e-09 | 0 | 0 | 0 | 0 | 0 | 1 | -90 | 90 | 0.0076072 | 0.0019018 | -0.0076055 | -0.0019014
17 | 16 | 12.509 | 4.8112 | 1.2624e-08 | 0 | 0 | 0 | 0 | 0 | 1 | -90 | 90 | -0.0094212 | -0.0023556 | 0.0094336 | 0.0023592
19 | 32 | 3.8314 | 1.4736 | 3.8665e-09 | 0 | 0 | 0 | 0 | 0 | 1 | -90 | 90 | 0.0071247 | 0.0017809 | -0.0071226 | -0.0017804
16 | 18 | 3.269 | 1.2573 | 3.299e-09 | 0 | 0 | 0 | 0 | 0 | 1 | -90 | 90 | 0.00061889 | 0.0001548 | -0.00061888 | -0.00015511
16 | 20 | 10.9171 | 4.1989 | 1.1017e-08 | 0 | 0 | 0 | 0 | 0 | 1 | -90 | 90 | -0.010687 | -0.0026731 | 0.010701 | 0.0026774
4 | 5 | 4.8479 | 1.8646 | 4.8924e-09 | 0 | 0 | 0 | 0 | 0 | 1 | -90 | 90 | -0.013155 | -0.0032971 | 0.013164 | 0.0033002
4 | 6 | 0.97458 | 0.37484 | 9.8352e-10 | 0 | 0 | 0 | 0 | 0 | 1 | -90 | 90 | 0.012104 | 0.0030337 | -0.012102 | -0.0030332
5 | 7 | 4.145 | 1.5942 | 4.183e-09 | 0 | 0 | 0 | 0 | 0 | 1 | -90 | 90 | -0.014247 | -0.0035717 | 0.014257 | 0.003575
6 | 8 | 4.688 | 1.8031 | 4.731e-09 | 0 | 0 | 0 | 0 | 0 | 1 | -90 | 90 | 0.011148 | 0.0027939 | -0.011141 | -0.0027919
7 | 9 | 3.555 | 1.3673 | 3.5876e-09 | 0 | 0 | 0 | 0 | 0 | 1 | -90 | 90 | -0.01787 | -0.0044797 | 0.017882 | 0.0044842
7 | 15 | 8.9474 | 3.4413 | 9.0295e-09 | 0 | 0 | 0 | 0 | 0 | 1 | -90 | 90 | 0.0027142 | 0.00067949 | -0.0027134 | -0.00068007
8 | 23 | 12.8075 | 4.926 | 1.2925e-08 | 0 | 0 | 0 | 0 | 0 | 1 | -90 | 90 | 0.010167 | 0.0025489 | -0.010152 | -0.0025444
8 | 24 | 9.6291 | 3.7035 | 9.7175e-09 | 0 | 0 | 0 | 0 | 0 | 1 | -90 | 90 | 0.00097431 | 0.00024298 | -0.00097421 | -0.00024386
9 | 31 | 12.239 | 4.7073 | 1.2351e-08 | 0 | 0 | 0 | 0 | 0 | 1 | -90 | 90 | -0.01939 | -0.0048621 | 0.019442 | 0.0048807
24 | 116 | 3.2202 | 1.2386 | 3.2498e-09 | 0 | 0 | 0 | 0 | 0 | 1 | -90 | 90 | 0.00097421 | 0.00024386 | -0.00097417 | -0.00024416
31 | 22 | 1.5011 | 0.57734 | 1.5149e-09 | 0 | 0 | 0 | 0 | 0 | 1 | -90 | 90 | -0.020922 | -0.0052518 | 0.02093 | 0.0052544
22 | 20 | 4.6668 | 1.7949 | 4.7096e-09 | 0 | 0 | 0 | 0 | 0 | 1 | -90 | 90 | -0.021705 | -0.0054488 | 0.02173 | 0.0054578
20 | 21 | 6.854 | 2.6361 | 6.9168e-09 | 0 | 0 | 0 | 0 | 0 | 1 | -90 | 90 | -0.032431 | -0.0081351 | 0.032511 | 0.0081651
10 | 11 | 4.9991 | 1.9227 | 5.045e-09 | 0 | 0 | 0 | 0 | 0 | 1 | -90 | 90 | -0.0006733 | -0.00016875 | 0.00067333 | 0.00016828
11 | 12 | 5.4749 | 2.1057 | 5.5252e-09 | 0 | 0 | 0 | 0 | 0 | 1 | -90 | 90 | -0.0058695 | -0.0014667 | 0.0058717 | 0.001467
11 | 13 | 4.8688 | 1.8726 | 4.9135e-09 | 0 | 0 | 0 | 0 | 0 | 1 | -90 | 90 | 0.0051962 | 0.0012984 | -0.0051948 | -0.0012983
12 | 32 | 1.7957 | 0.69064 | 1.8121e-09 | 0 | 0 | 0 | 0 | 0 | 1 | -90 | 90 | -0.0064996 | -0.0016243 | 0.0065004 | 0.0016245
13 | 33 | 6.308 | 2.4261 | 6.3658e-09 | 0 | 0 | 0 | 0 | 0 | 1 | -90 | 90 | 0.0041921 | 0.0010481 | -0.0041909 | -0.0010482
13 | 118 | 11.1629 | 4.2934 | 1.1265e-08 | 0 | 0 | 0 | 0 | 0 | 1 | -90 | 90 | 0.00042156 | 0.00010459 | -0.00042154 | -0.00010565
33 | 34 | 3.8809 | 1.4926 | 3.9165e-09 | 0 | 0 | 0 | 0 | 0 | 1 | -90 | 90 | 0.0037748 | 0.00094396 | -0.0037742 | -0.00094409
34 | 35 | 7.4807 | 2.8772 | 7.5494e-09 | 0 | 0 | 0 | 0 | 0 | 1 | -90 | 90 | 0.0033209 | 0.00083048 | -0.00332 | -0.00083084
21 | 28 | 10.6182 | 4.0839 | 1.0716e-08 | 0 | 0 | 0 | 0 | 0 | 1 | -90 | 90 | -0.033232 | -0.0083459 | 0.033362 | 0.0083946
28 | 30 | 5.2238 | 2.0091 | 5.2717e-09 | 0 | 0 | 0 | 0 | 0 | 1 | -90 | 90 | 0.011619 | 0.0029125 | -0.011611 | -0.0029101
28 | 26 | 2.4625 | 0.94711 | 7.4552e-09 | 0 | 0 | 0 | 0 | 0 | 1 | -90 | 90 | -0.044981 | -0.011307 | 0.045035 | 0.011327
25 | 26 | 2.0651 | 0.79428 | 6.2522e-09 | 0 | 0 | 0 | 0 | 0 | 1 | -90 | 90 | 0.048713 | 0.012255 | -0.048659 | -0.012236
25 | 27 | 1.81 | 0.69614 | 5.4797e-09 | 0 | 0 | 0 | 0 | 0 | 1 | -90 | 90 | -0.049942 | -0.012564 | 0.049991 | 0.012582
27 | 29 | 0.17199 | 0.066151 | 5.2071e-10 | 0 | 0 | 0 | 0 | 0 | 1 | -90 | 90 | -0.051134 | -0.012868 | 0.051139 | 0.01287
29 | 47 | 1.2973 | 0.49895 | 3.9275e-09 | 0 | 0 | 0 | 0 | 0 | 1 | -90 | 90 | -0.07481 | -0.018813 | 0.074889 | 0.018843
29 | 43 | 2.7853 | 1.0713 | 2.8108e-09 | 0 | 0 | 0 | 0 | 0 | 1 | -90 | 90 | 0.023671 | 0.0059425 | -0.023654 | -0.0059362
47 | 46 | 0.85276 | 0.32799 | 2.5818e-09 | 0 | 0 | 0 | 0 | 0 | 1 | -90 | 90 | -0.075598 | -0.01902 | 0.075651 | 0.01904
43 | 40 | 6.029 | 2.3189 | 6.0843e-09 | 0 | 0 | 0 | 0 | 0 | 1 | -90 | 90 | 0.022106 | 0.0055481 | -0.022074 | -0.0055364
40 | 44 | 2.9055 | 1.1175 | 2.9321e-09 | 0 | 0 | 0 | 0 | 0 | 1 | -90 | 90 | 0.022074 | 0.0055364 | -0.022058 | -0.0055307
44 | 52 | 1.3763 | 0.52933 | 1.3889e-09 | 0 | 0 | 0 | 0 | 0 | 1 | -90 | 90 | 0.018502 | 0.0046395 | -0.018497 | -0.0046376
52 | 53 | 6.4147 | 2.4672 | 6.4735e-09 | 0 | 0 | 0 | 0 | 0 | 1 | -90 | 90 | 0.016758 | 0.0042018 | -0.016738 | -0.0041948
53 | 54 | 0.56671 | 0.21797 | 5.7191e-10 | 0 | 0 | 0 | 0 | 0 | 1 | -90 | 90 | 0.011321 | 0.0028373 | -0.011321 | -0.002837
54 | 56 | 3.0118 | 1.1584 | 3.0395e-09 | 0 | 0 | 0 | 0 | 0 | 1 | -90 | 90 | 0.005576 | 0.0013973 | -0.005575 | -0.0013972
54 | 55 | 0.74655 | 0.28713 | 7.534e-10 | 0 | 0 | 0 | 0 | 0 | 1 | -90 | 90 | 0.0057445 | 0.0014397 | -0.0057442 | -0.0014396
46 | 45 | 1.0676 | 0.41063 | 3.2323e-09 | 0 | 0 | 0 | 0 | 0 | 1 | -90 | 90 | -0.076243 | -0.019189 | 0.07631 | 0.019214
35 | 36 | 9.0273 | 3.472 | 9.1102e-09 | 0 | 0 | 0 | 0 | 0 | 1 | -90 | 90 | 0.00332 | 0.00083084 | -0.0033189 | -0.00083128
36 | 37 | 6.5704 | 2.5271 | 6.6306e-09 | 0 | 0 | 0 | 0 | 0 | 1 | -90 | 90 | 0.0033189 | 0.00083128 | -0.003318 | -0.0008316
45 | 42 | 0.17292 | 0.066507 | 5.2351e-10 | 0 | 0 | 0 | 0 | 0 | 1 | -90 | 90 | -0.079506 | -0.020015 | 0.079518 | 0.02002
42 | 39 | 0.49604 | 0.19078 | 1.5018e-09 | 0 | 0 | 0 | 0 | 0 | 1 | -90 | 90 | -0.079518 | -0.02002 | 0.079552 | 0.020033
38 | 39 | 0.80419 | 0.3093 | 8.1157e-10 | 0 | 0 | 0 | 0 | 0 | 1 | -90 | 90 | -0.0054088 | -0.0013556 | 0.0054091 | 0.0013556
39 | 41 | 0.80357 | 0.30907 | 2.4328e-09 | 0 | 0 | 0 | 0 | 0 | 1 | -90 | 90 | -0.084961 | -0.021388 | 0.085023 | 0.021412
41 | 48 | 1.4639 | 0.56303 | 4.432e-09 | 0 | 0 | 0 | 0 | 0 | 1 | -90 | 90 | -0.085023 | -0.021412 | 0.085137 | 0.021455
48 | 49 | 0.034754 | 0.013367 | 1.0522e-10 | 0 | 0 | 0 | 0 | 0 | 1 | -90 | 90 | -0.08557 | -0.021564 | 0.085573 | 0.021565
49 | 50 | 1.22 | 0.46923 | 3.6936e-09 | 0 | 0 | 0 | 0 | 0 | 1 | -90 | 90 | -0.086443 | -0.021783 | 0.086541 | 0.02182
50 | 51 | 3.778 | 1.4531 | 1.1438e-08 | 0 | 0 | 0 | 0 | 0 | 1 | -90 | 90 | -0.087157 | -0.021975 | 0.087465 | 0.022092
51 | 73 | 12.145 | 4.6711 | 3.6769e-08 | 0 | 0 | 0 | 0 | 0 | 1 | -90 | 90 | 0.10245 | 0.025985 | -0.1011 | -0.025467
73 | 60 | 1.331 | 0.51194 | 4.0297e-09 | 0 | 0 | 0 | 0 | 0 | 1 | -90 | 90 | 0.1011 | 0.025467 | -0.10095 | -0.02541
57 | 58 | 1.2291 | 0.47273 | 3.7212e-09 | 0 | 0 | 0 | 0 | 0 | 1 | -90 | 90 | -0.097746 | -0.024578 | 0.097875 | 0.024628
57 | 59 | 0.39905 | 0.15348 | 1.2081e-09 | 0 | 0 | 0 | 0 | 0 | 1 | -90 | 90 | 0.094044 | 0.023651 | -0.094005 | -0.023636
58 | 60 | 0.89275 | 0.34337 | 2.7028e-09 | 0 | 0 | 0 | 0 | 0 | 1 | -90 | 90 | -0.09925 | -0.024972 | 0.099347 | 0.025009
59 | 61 | 0.85302 | 0.32808 | 2.5825e-09 | 0 | 0 | 0 | 0 | 0 | 1 | -90 | 90 | 0.085562 | 0.02152 | -0.085493 | -0.021494
59 | 62 | 5.8337 | 2.2437 | 5.8873e-09 | 0 | 0 | 0 | 0 | 0 | 1 | -90 | 90 | 0.0084433 | 0.0021157 | -0.0084387 | -0.0021145
61 | 66 | 0.24601 | 0.094618 | 2.4826e-10 | 0 | 0 | 0 | 0 | 0 | 1 | -90 | 90 | 0.0024402 | 0.00061117 | -0.0024402 | -0.00061119
61 | 70 | 0.2267 | 0.087192 | 6.8634e-10 | 0 | 0 | 0 | 0 | 0 | 1 | -90 | 90 | 0.083053 | 0.020883 | -0.083035 | -0.020876
62 | 79 | 0.54148 | 0.20826 | 5.4645e-10 | 0 | 0 | 0 | 0 | 0 | 1 | -90 | 90 | 0.0022001 | 0.0005509 | -0.0022 | -0.00055094
66 | 64 | 4.0489 | 1.5573 | 4.0861e-09 | 0 | 0 | 0 | 0 | 0 | 1 | -90 | 90 | 0.00063172 | 0.00015793 | -0.0006317 | -0.00015832
70 | 71 | 1.9203 | 0.73858 | 5.8138e-09 | 0 | 0 | 0 | 0 | 0 | 1 | -90 | 90 | 0.081768 | 0.020559 | -0.081626 | -0.020505
79 | 80 | 4.6712 | 1.7966 | 4.7141e-09 | 0 | 0 | 0 | 0 | 0 | 1 | -90 | 90 | 0.001162 | 0.0002908 | -0.001162 | -0.00029122
63 | 65 | 4.8521 | 1.8662 | 4.8966e-09 | 0 | 0 | 0 | 0 | 0 | 1 | -90 | 90 | -0.0015295 | -0.00038333 | 0.0015296 | 0.00038291
65 | 67 | 1.0985 | 0.42252 | 3.3259e-09 | 0 | 0 | 0 | 0 | 0 | 1 | -90 | 90 | -0.044865 | -0.011253 | 0.04489 | 0.011262
65 | 68 | 2.4876 | 0.95678 | 7.5314e-09 | 0 | 0 | 0 | 0 | 0 | 1 | -90 | 90 | 0.038743 | 0.0097201 | -0.038701 | -0.0097047
65 | 69 | 3.2432 | 1.2474 | 3.2729e-09 | 0 | 0 | 0 | 0 | 0 | 1 | -90 | 90 | 0.0045924 | 0.0011502 | -0.0045917 | -0.0011502
67 | 72 | 1.8712 | 0.71971 | 5.6652e-09 | 0 | 0 | 0 | 0 | 0 | 1 | -90 | 90 | -0.07837 | -0.019657 | 0.078499 | 0.019705
67 | 102 | 3.3435 | 1.286 | 3.3742e-09 | 0 | 0 | 0 | 0 | 0 | 1 | -90 | 90 | 0.018028 | 0.004521 | -0.018016 | -0.0045167
67 | 99 | 5.0003 | 1.9232 | 5.0462e-09 | 0 | 0 | 0 | 0 | 0 | 1 | -90 | 90 | 0.015452 | 0.0038734 | -0.015439 | -0.0038688
68 | 90 | 2.0525 | 0.78943 | 2.0713e-09 | 0 | 0 | 0 | 0 | 0 | 1 | -90 | 90 | 0.0094989 | 0.0023785 | -0.0094968 | -0.0023779
68 | 87 | 0.46248 | 0.17788 | 1.4002e-09 | 0 | 0 | 0 | 0 | 0 | 1 | -90 | 90 | 0.029202 | 0.0073262 | -0.029198 | -0.0073247
69 | 81 | 1.8463 | 0.71013 | 1.8633e-09 | 0 | 0 | 0 | 0 | 0 | 1 | -90 | 90 | 0.0025343 | 0.00063456 | -0.0025341 | -0.00063469
72 | 71 | 1.6888 | 0.64954 | 5.1129e-09 | 0 | 0 | 0 | 0 | 0 | 1 | -90 | 90 | -0.079349 | -0.019919 | 0.079467 | 0.019964
102 | 98 | 1.2478 | 0.47994 | 1.2593e-09 | 0 | 0 | 0 | 0 | 0 | 1 | -90 | 90 | 0.017404 | 0.0043632 | -0.0174 | -0.0043617
99 | 100 | 3.1993 | 1.2305 | 3.2286e-09 | 0 | 0 | 0 | 0 | 0 | 1 | -90 | 90 | 0.012034 | 0.0030153 | -0.012028 | -0.0030136
90 | 91 | 0.99295 | 0.3819 | 1.0021e-09 | 0 | 0 | 0 | 0 | 0 | 1 | -90 | 90 | 0.0088791 | 0.0022231 | -0.0088782 | -0.0022229
87 | 88 | 0.91751 | 0.35289 | 2.7778e-09 | 0 | 0 | 0 | 0 | 0 | 1 | -90 | 90 | 0.028729 | 0.0072071 | -0.02872 | -0.0072041
81 | 82 | 4.8179 | 1.8531 | 4.8621e-09 | 0 | 0 | 0 | 0 | 0 | 1 | -90 | 90 | 0.0016416 | 0.00041098 | -0.0016414 | -0.00041139
74 | 75 | 7.1919 | 2.7661 | 7.2579e-09 | 0 | 0 | 0 | 0 | 0 | 1 | -90 | 90 | -0.004922 | -0.0012317 | 0.004924 | 0.0012318
74 | 76 | 11.8305 | 4.5502 | 1.1939e-08 | 0 | 0 | 0 | 0 | 0 | 1 | -90 | 90 | 0.0032377 | 0.0008096 | -0.0032363 | -0.0008102
75 | 77 | 0.23818 | 0.091607 | 2.4036e-10 | 0 | 0 | 0 | 0 | 0 | 1 | -90 | 90 | -0.0059842 | -0.0014975 | 0.0059843 | 0.0014975
76 | 78 | 6.3441 | 2.44 | 6.4023e-09 | 0 | 0 | 0 | 0 | 0 | 1 | -90 | 90 | 0.00034234 | 8.4881e-05 | -0.00034233 | -8.5485e-05
77 | 91 | 2.528 | 0.97229 | 2.5512e-09 | 0 | 0 | 0 | 0 | 0 | 1 | -90 | 90 | -0.0082532 | -0.0020662 | 0.0082552 | 0.0020667
78 | 115 | 3.2914 | 1.2659 | 3.3216e-09 | 0 | 0 | 0 | 0 | 0 | 1 | -90 | 90 | 0.00034233 | 8.5485e-05 | -0.00034233 | -8.5797e-05
83 | 84 | 2.275 | 0.87501 | 2.2959e-09 | 0 | 0 | 0 | 0 | 0 | 1 | -90 | 90 | -0.0072901 | -0.0018271 | 0.0072914 | 0.0018274
83 | 85 | 0.53356 | 0.20521 | 5.3845e-10 | 0 | 0 | 0 | 0 | 0 | 1 | -90 | 90 | 0.0064295 | 0.0016114 | -0.0064293 | -0.0016114
84 | 86 | 6.001 | 2.3081 | 6.0561e-09 | 0 | 0 | 0 | 0 | 0 | 1 | -90 | 90 | -0.012173 | -0.0030509 | 0.012183 | 0.0030542
86 | 105 | 2.2722 | 0.87392 | 2.293e-09 | 0 | 0 | 0 | 0 | 0 | 1 | -90 | 90 | -0.013001 | -0.0032593 | 0.013006 | 0.0032607
105 | 106 | 2.0851 | 0.80197 | 4.2085e-09 | 0 | 0 | 0 | 0 | 0 | 1 | -90 | 90 | -0.015197 | -0.0038099 | 0.015202 | 0.0038116
88 | 89 | 2.7239 | 1.0476 | 8.2467e-09 | 0 | 0 | 0 | 0 | 0 | 1 | -90 | 90 | 0.025834 | 0.0064808 | -0.025814 | -0.0064738
89 | 92 | 1.0437 | 0.40144 | 3.16e-09 | 0 | 0 | 0 | 0 | 0 | 1 | -90 | 90 | 0.024322 | 0.0060998 | -0.024315 | -0.0060974
92 | 93 | 1.9998 | 0.76917 | 6.0545e-09 | 0 | 0 | 0 | 0 | 0 | 1 | -90 | 90 | 0.023094 | 0.0057914 | -0.023082 | -0.0057873
93 | 94 | 0.75463 | 0.29024 | 2.2847e-09 | 0 | 0 | 0 | 0 | 0 | 1 | -90 | 90 | 0.023082 | 0.0057873 | -0.023077 | -0.0057858
94 | 107 | 1.0244 | 0.39399 | 3.1013e-09 | 0 | 0 | 0 | 0 | 0 | 1 | -90 | 90 | 0.01982 | 0.0049694 | -0.019815 | -0.004968
107 | 106 | 0.66196 | 0.2546 | 2.0041e-09 | 0 | 0 | 0 | 0 | 0 | 1 | -90 | 90 | 0.019815 | 0.004968 | -0.019813 | -0.0049671
95 | 96 | 3.5096 | 1.3499 | 3.5418e-09 | 0 | 0 | 0 | 0 | 0 | 1 | -90 | 90 | -0.005687 | -0.0014253 | 0.0056882 | 0.0014255
96 | 97 | 4.8133 | 1.8513 | 4.8574e-09 | 0 | 0 | 0 | 0 | 0 | 1 | -90 | 90 | 0.0088431 | 0.0022164 | -0.0088389 | -0.0022153
96 | 98 | 4.027 | 1.5488 | 4.064e-09 | 0 | 0 | 0 | 0 | 0 | 1 | -90 | 90 | -0.014531 | -0.0036419 | 0.014541 | 0.0036452
100 | 101 | 1.8405 | 0.70789 | 1.8574e-09 | 0 | 0 | 0 | 0 | 0 | 1 | -90 | 90 | 0.010654 | 0.0026691 | -0.010651 | -0.0026684
101 | 108 | 0.45122 | 0.17355 | 4.5536e-10 | 0 | 0 | 0 | 0 | 0 | 1 | -90 | 90 | 0.0081172 | 0.0020337 | -0.0081169 | -0.0020336
101 | 104 | 3.3892 | 1.3035 | 3.4203e-09 | 0 | 0 | 0 | 0 | 0 | 1 | -90 | 90 | 0.0025341 | 0.00063464 | -0.0025339 | -0.00063487
108 | 113 | 5.4409 | 2.0926 | 5.4908e-09 | 0 | 0 | 0 | 0 | 0 | 1 | -90 | 90 | 0.0061368 | 0.0015374 | -0.0061345 | -0.001537
104 | 103 | 2.0423 | 0.7855 | 2.061e-09 | 0 | 0 | 0 | 0 | 0 | 1 | -90 | 90 | 0.0010982 | 0.00027506 | -0.0010982 | -0.00027524
113 | 112 | 0.84298 | 0.32422 | 8.5071e-10 | 0 | 0 | 0 | 0 | 0 | 1 | -90 | 90 | 0.0054482 | 0.001365 | -0.005448 | -0.001365
109 | 110 | 0.17837 | 0.068603 | 1.8e-10 | 0 | 0 | 0 | 0 | 0 | 1 | -90 | 90 | -0.00046021 | -0.00011534 | 0.00046021 | 0.00011533
110 | 111 | 2.8051 | 1.0789 | 2.8308e-09 | 0 | 0 | 0 | 0 | 0 | 1 | -90 | 90 | -0.0046068 | -0.0011546 | 0.0046074 | 0.0011546
111 | 112 | 4.2637 | 1.6399 | 4.3028e-09 | 0 | 0 | 0 | 0 | 0 | 1 | -90 | 90 | -0.0050869 | -0.0012747 | 0.0050881 | 0.0012748