## bus_data
BUS_I | BUS_TYPE | Pd | Qd | Gs | Bs | area | Vm | Va | baseKV | zone | Vmax | Vmin
1 | 1 | 0.0026268 | 0.00065834 | 0 | 0 | 1 | 0.97131 | -0.20225 | 0.4 | 1 | 1.1 | 0.9
2 | 1 | 0.00071291 | 0.00017867 | 0 | 0 | 1 | 0.97129 | -0.2024 | 0.4 | 1 | 1.1 | 0.9
3 | 1 | 0 | 0 | 0 | 0 | 1 | 0.97149 | -0.20097 | 0.4 | 1 | 1.1 | 0.9
4 | 1 | 0.00089637 | 0.00022465 | 0 | 0 | 1 | 0.97115 | -0.20343 | 0.4 | 1 | 1.1 | 0.9
5 | 1 | 0 | 0 | 0 | 0 | 1 | 0.97216 | -0.19618 | 0.4 | 1 | 1.1 | 0.9
6 | 1 | 0.0018548 | 0.00046485 | 0 | 0 | 1 | 0.97109 | -0.2039 | 0.4 | 1 | 1.1 | 0.9
22 | 1 | 0.00052639 | 0.00013193 | 0 | 0 | 1 | 0.9723 | -0.19514 | 0.4 | 1 | 1.1 | 0.9
9 | 1 | 0.00078977 | 0.00019794 | 0 | 0 | 1 | 0.97105 | -0.20417 | 0.4 | 1 | 1.1 | 0.9
24 | 1 | 0.0013989 | 0.00035061 | 0 | 0 | 1 | 0.97671 | -0.1635 | 0.4 | 1 | 1.1 | 0.9
27 | 1 | 0 | 0 | 0 | 0 | 1 | 0.97672 | -0.16341 | 0.4 | 1 | 1.1 | 0.9
20 | 1 | 0.00051342 | 0.00012868 | 0 | 0 | 1 | 0.97241 | -0.19435 | 0.4 | 1 | 1.1 | 0.9
8 | 1 | 0.00081945 | 0.00020537 | 0 | 0 | 1 | 0.97104 | -0.20422 | 0.4 | 1 | 1.1 | 0.9
7 | 1 | 0.0010292 | 0.00025793 | 0 | 0 | 1 | 0.97103 | -0.20428 | 0.4 | 1 | 1.1 | 0.9
10 | 1 | 0.0020205 | 0.00050639 | 0 | 0 | 1 | 0.97403 | -0.18267 | 0.4 | 1 | 1.1 | 0.9
11 | 1 | 0.00091658 | 0.00022972 | 0 | 0 | 1 | 0.97404 | -0.18259 | 0.4 | 1 | 1.1 | 0.9
13 | 1 | 0 | 0 | 0 | 0 | 1 | 0.97406 | -0.18248 | 0.4 | 1 | 1.1 | 0.9
12 | 1 | 0 | 0 | 0 | 0 | 1 | 0.99813 | -0.013126 | 0.4 | 1 | 1.1 | 0.9
14 | 1 | 0.0016325 | 0.00040915 | 0 | 0 | 1 | 0.99865 | -0.00943 | 0.4 | 1 | 1.1 | 0.9
15 | 1 | 0.0010003 | 0.00025069 | 0 | 0 | 1 | 0.99797 | -0.014251 | 0.4 | 1 | 1.1 | 0.9
16 | 1 | 0.00062122 | 0.00015569 | 0 | 0 | 1 | 0.97493 | -0.17622 | 0.4 | 1 | 1.1 | 0.9
17 | 1 | 0 | 0 | 0 | 0 | 1 | 0.97293 | -0.19059 | 0.4 | 1 | 1.1 | 0.9
18 | 1 | 0 | 0 | 0 | 0 | 1 | 0.99907 | -0.0065353 | 0.4 | 1 | 1.1 | 0.9
19 | 1 | 0 | 0 | 0 | 0 | 1 | 0.99741 | -0.018196 | 0.4 | 1 | 1.1 | 0.9
26 | 1 | 0.0025179 | 0.00063104 | 0 | 0 | 1 | 0.97516 | -0.17461 | 0.4 | 1 | 1.1 | 0.9
23 | 1 | 0.0012674 | 0.00031764 | 0 | 0 | 1 | 0.97269 | -0.19234 | 0.4 | 1 | 1.1 | 0.9
21 | 1 | 0.0007504 | 0.00018807 | 0 | 0 | 1 | 0.97282 | -0.19139 | 0.4 | 1 | 1.1 | 0.9
65 | 1 | 0.0019891 | 0.00049852 | 0 | 0 | 1 | 0.99888 | -0.0078436 | 0.4 | 1 | 1.1 | 0.9
62 | 1 | 0.00070956 | 0.00017783 | 0 | 0 | 1 | 0.99925 | -0.00528 | 0.4 | 1 | 1.1 | 0.9
38 | 1 | 0.00030884 | 7.7403e-05 | 0 | 0 | 1 | 0.9972 | -0.019632 | 0.4 | 1 | 1.1 | 0.9
37 | 1 | 0.00097752 | 0.00024499 | 0 | 0 | 1 | 0.99717 | -0.01983 | 0.4 | 1 | 1.1 | 0.9
25 | 1 | 0.0008724 | 0.00021864 | 0 | 0 | 1 | 0.976 | -0.16853 | 0.4 | 1 | 1.1 | 0.9
34 | 1 | 0.0045797 | 0.0011478 | 0 | 0 | 1 | 0.97261 | -0.19287 | 0.4 | 1 | 1.1 | 0.9
66 | 1 | 0.0029468 | 0.00073854 | 0 | 0 | 1 | 0.99879 | -0.0084835 | 0.4 | 1 | 1.1 | 0.9
63 | 3 | 0.00050725 | 0.00012713 | 0 | 0 | 1 | 1 | 0 | 0.4 | 1 | 1.1 | 0.9
56 | 1 | 0 | 0 | 0 | 0 | 1 | 0.99718 | -0.01977 | 0.4 | 1 | 1.1 | 0.9
33 | 1 | 0.00075291 | 0.0001887 | 0 | 0 | 1 | 0.99711 | -0.020309 | 0.4 | 1 | 1.1 | 0.9
35 | 1 | 0.0011631 | 0.00029151 | 0 | 0 | 1 | 0.9726 | -0.19298 | 0.4 | 1 | 1.1 | 0.9
28 | 1 | 0.0014198 | 0.00035584 | 0 | 0 | 1 | 0.97737 | -0.15877 | 0.4 | 1 | 1.1 | 0.9
29 | 1 | 0.0033673 | 0.00084393 | 0 | 0 | 1 | 0.97865 | -0.14962 | 0.4 | 1 | 1.1 | 0.9
75 | 1 | 0.0035746 | 0.00089587 | 0 | 0 | 1 | 0.97891 | -0.14778 | 0.4 | 1 | 1.1 | 0.9
74 | 1 | 0.0009923 | 0.00024869 | 0 | 0 | 1 | 0.98071 | -0.13497 | 0.4 | 1 | 1.1 | 0.9
30 | 1 | 0.002579 | 0.00064636 | 0 | 0 | 1 | 0.99693 | -0.021528 | 0.4 | 1 | 1.1 | 0.9
31 | 1 | 0.00064669 | 0.00016208 | 0 | 0 | 1 | 0.99696 | -0.021362 | 0.4 | 1 | 1.1 | 0.9
32 | 1 | 0.00070385 | 0.0001764 | 0 | 0 | 1 | 0.99696 | -0.021357 | 0.4 | 1 | 1.1 | 0.9
57 | 1 | 0.0017067 | 0.00042773 | 0 | 0 | 1 | 0.99713 | -0.020117 | 0.4 | 1 | 1.1 | 0.9
59 | 1 | 0 | 0 | 0 | 0 | 1 | 0.9965 | -0.024584 | 0.4 | 1 | 1.1 | 0.9
39 | 1 | 0.00098385 | 0.00024658 | 0 | 0 | 1 | 0.9916 | -0.058392 | 0.4 | 1 | 1.1 | 0.9
40 | 1 | 0.0014962 | 0.00037499 | 0 | 0 | 1 | 0.99195 | -0.055957 | 0.4 | 1 | 1.1 | 0.9
41 | 1 | 0.002128 | 0.00053333 | 0 | 0 | 1 | 0.99081 | -0.063943 | 0.4 | 1 | 1.1 | 0.9
42 | 1 | 0 | 0 | 0 | 0 | 1 | 0.99229 | -0.053521 | 0.4 | 1 | 1.1 | 0.9
43 | 1 | 0.0012423 | 0.00031135 | 0 | 0 | 1 | 0.99077 | -0.064231 | 0.4 | 1 | 1.1 | 0.9
44 | 1 | 0 | 0 | 0 | 0 | 1 | 0.99313 | -0.047632 | 0.4 | 1 | 1.1 | 0.9
45 | 1 | 0 | 0 | 0 | 0 | 1 | 0.99215 | -0.054512 | 0.4 | 1 | 1.1 | 0.9
46 | 1 | 0.002096 | 0.00052531 | 0 | 0 | 1 | 0.99016 | -0.068577 | 0.4 | 1 | 1.1 | 0.9
47 | 1 | 0.0012745 | 0.00031941 | 0 | 0 | 1 | 0.99554 | -0.030835 | 0.4 | 1 | 1.1 | 0.9
48 | 1 | 0.0019091 | 0.00047846 | 0 | 0 | 1 | 0.99084 | -0.063597 | 0.4 | 1 | 1.1 | 0.9
50 | 1 | 0.001868 | 0.00046817 | 0 | 0 | 1 | 0.99205 | -0.055251 | 0.4 | 1 | 1.1 | 0.9
80 | 1 | 0.00095705 | 0.00023986 | 0 | 0 | 1 | 0.98946 | -0.073507 | 0.4 | 1 | 1.1 | 0.9
64 | 1 | 0.0011981 | 0.00030026 | 0 | 0 | 1 | 0.99818 | -0.012524 | 0.4 | 1 | 1.1 | 0.9
49 | 1 | 0 | 0 | 0 | 0 | 1 | 0.98996 | -0.069705 | 0.4 | 1 | 1.1 | 0.9
54 | 1 | 0.00033603 | 8.4216e-05 | 0 | 0 | 1 | 0.98803 | -0.083245 | 0.4 | 1 | 1.1 | 0.9
51 | 1 | 0.0036837 | 0.00092322 | 0 | 0 | 1 | 0.99195 | -0.05593 | 0.4 | 1 | 1.1 | 0.9
78 | 1 | 0 | 0 | 0 | 0 | 1 | 0.98893 | -0.077289 | 0.4 | 1 | 1.1 | 0.9
71 | 1 | 0.007147 | 0.0017912 | 0 | 0 | 1 | 0.98508 | -0.10403 | 0.4 | 1 | 1.1 | 0.9
52 | 1 | 0 | 0 | 0 | 0 | 1 | 0.98247 | -0.12253 | 0.4 | 1 | 1.1 | 0.9
53 | 1 | 0 | 0 | 0 | 0 | 1 | 0.98273 | -0.12066 | 0.4 | 1 | 1.1 | 0.9
69 | 1 | 0.0097844 | 0.0024522 | 0 | 0 | 1 | 0.98169 | -0.12806 | 0.4 | 1 | 1.1 | 0.9
55 | 1 | 0.0028641 | 0.0007178 | 0 | 0 | 1 | 0.98311 | -0.11796 | 0.4 | 1 | 1.1 | 0.9
70 | 1 | 0 | 0 | 0 | 0 | 1 | 0.98343 | -0.11566 | 0.4 | 1 | 1.1 | 0.9
72 | 1 | 0.0026338 | 0.00066009 | 0 | 0 | 1 | 0.98154 | -0.12908 | 0.4 | 1 | 1.1 | 0.9
60 | 1 | 0.0010274 | 0.00025748 | 0 | 0 | 1 | 0.99642 | -0.025163 | 0.4 | 1 | 1.1 | 0.9
61 | 1 | 0.0024434 | 0.00061237 | 0 | 0 | 1 | 0.99629 | -0.026054 | 0.4 | 1 | 1.1 | 0.9
67 | 1 | 0.0022334 | 0.00055973 | 0 | 0 | 1 | 0.9962 | -0.026711 | 0.4 | 1 | 1.1 | 0.9
58 | 1 | 0.00014931 | 3.742e-05 | 0 | 0 | 1 | 0.99879 | -0.0084897 | 0.4 | 1 | 1.1 | 0.9
68 | 1 | 0.00098973 | 0.00024805 | 0 | 0 | 1 | 0.99638 | -0.025444 | 0.4 | 1 | 1.1 | 0.9
77 | 1 | 0.0012469 | 0.00031251 | 0 | 0 | 1 | 0.98819 | -0.082543 | 0.4 | 1 | 1.1 | 0.9
83 | 1 | 0.00092516 | 0.00023187 | 0 | 0 | 1 | 0.98823 | -0.082237 | 0.4 | 1 | 1.1 | 0.9
73 | 1 | 0.002148 | 0.00053835 | 0 | 0 | 1 | 0.98096 | -0.13322 | 0.4 | 1 | 1.1 | 0.9
76 | 1 | 0.0012827 | 0.00032147 | 0 | 0 | 1 | 0.98809 | -0.083239 | 0.4 | 1 | 1.1 | 0.9
82 | 1 | 0.00067108 | 0.00016819 | 0 | 0 | 1 | 0.98814 | -0.082847 | 0.4 | 1 | 1.1 | 0.9
81 | 1 | 0.0017672 | 0.0004429 | 0 | 0 | 1 | 0.98807 | -0.083346 | 0.4 | 1 | 1.1 | 0.9
84 | 1 | 0.0025624 | 0.0006422 | 0 | 0 | 1 | 0.98856 | -0.07993 | 0.4 | 1 | 1.1 | 0.9
79 | 1 | 0.0038256 | 0.00095878 | 0 | 0 | 1 | 0.98887 | -0.077702 | 0.4 | 1 | 1.1 | 0.9

## generator_data
GEN_BUS | PG | QG | QMAX | QMIN | VG | MBASE | GEN_STATUS | PMAX | PMIN
63 | 0.11623 | 0.02933 | 10 | -10 | 1 | 100 | 1 | 10 | 0

## branch_data
F_BUS | T_BUS | BR_R | BR_X | BR_B | RATE_A | RATE_B | RATE_C | TAP | SHIFT | BR_STATUS | ANGMIN | ANGMAX | P_in | Q_in | P_out | Q_out
1 | 2 | 2.5354 | 0.97515 | 2.5587e-09 | 0 | 0 | 0 | 0 | 0 | 1 | -90 | 90 | 0.00071291 | 0.00017844 | -0.00071289 | -0.00017867
1 | 3 | 4.7209 | 1.8157 | 4.7643e-09 | 0 | 0 | 0 | 0 | 0 | 1 | -90 | 90 | -0.0033397 | -0.00083678 | 0.0033402 | 0.00083656
3 | 4 | 5.6217 | 2.1622 | 5.6733e-09 | 0 | 0 | 0 | 0 | 0 | 1 | -90 | 90 | 0.0053917 | 0.0013507 | -0.0053898 | -0.0013506
3 | 5 | 6.7287 | 2.588 | 6.7905e-09 | 0 | 0 | 0 | 0 | 0 | 1 | -90 | 90 | -0.0087319 | -0.0021873 | 0.0087377 | 0.0021889
4 | 6 | 1.2619 | 0.48534 | 1.2735e-09 | 0 | 0 | 0 | 0 | 0 | 1 | -90 | 90 | 0.0044935 | 0.0011259 | -0.0044932 | -0.0011259
5 | 22 | 1.4659 | 0.56381 | 1.4794e-09 | 0 | 0 | 0 | 0 | 0 | 1 | -90 | 90 | -0.0087377 | -0.0021889 | 0.008739 | 0.0021892
6 | 9 | 1.2823 | 0.4932 | 1.2941e-09 | 0 | 0 | 0 | 0 | 0 | 1 | -90 | 90 | 0.0026384 | 0.00066107 | -0.0026383 | -0.00066115
22 | 20 | 1.056 | 0.40616 | 1.0657e-09 | 0 | 0 | 0 | 0 | 0 | 1 | -90 | 90 | -0.0092653 | -0.0023211 | 0.0092664 | 0.0023214
9 | 8 | 0.31804 | 0.12232 | 3.2096e-10 | 0 | 0 | 0 | 0 | 0 | 1 | -90 | 90 | 0.0018486 | 0.00046321 | -0.0018486 | -0.00046324
24 | 27 | 0.76545 | 0.2944 | 7.7248e-10 | 0 | 0 | 0 | 0 | 0 | 1 | -90 | 90 | -0.0013989 | -0.00035061 | 0.0013989 | 0.00035054
27 | 28 | 2.2293 | 0.85744 | 2.2498e-09 | 0 | 0 | 0 | 0 | 0 | 1 | -90 | 90 | -0.025975 | -0.0065179 | 0.025991 | 0.0065242
27 | 25 | 2.5916 | 0.99676 | 2.6154e-09 | 0 | 0 | 0 | 0 | 0 | 1 | -90 | 90 | 0.024576 | 0.0061674 | -0.024558 | -0.006161
20 | 21 | 3.7238 | 1.4322 | 3.7579e-09 | 0 | 0 | 0 | 0 | 0 | 1 | -90 | 90 | -0.0097798 | -0.0024501 | 0.0097838 | 0.0024513
8 | 7 | 0.75446 | 0.29018 | 7.6138e-10 | 0 | 0 | 0 | 0 | 0 | 1 | -90 | 90 | 0.0010291 | 0.00025787 | -0.0010291 | -0.00025793
10 | 11 | 0.51807 | 0.19926 | 5.2282e-10 | 0 | 0 | 0 | 0 | 0 | 1 | -90 | 90 | -0.0020205 | -0.00050639 | 0.0020205 | 0.00050635
11 | 13 | 0.43466 | 0.16718 | 4.3865e-10 | 0 | 0 | 0 | 0 | 0 | 1 | -90 | 90 | -0.0029371 | -0.00073607 | 0.0029371 | 0.00073604
13 | 16 | 3.7807 | 1.4541 | 3.8154e-09 | 0 | 0 | 0 | 0 | 0 | 1 | -90 | 90 | -0.020504 | -0.00514 | 0.020522 | 0.0051465
13 | 17 | 5.7 | 2.1923 | 5.7523e-09 | 0 | 0 | 0 | 0 | 0 | 1 | -90 | 90 | 0.017567 | 0.004404 | -0.017548 | -0.004397
12 | 14 | 3.115 | 1.1981 | 3.1436e-09 | 0 | 0 | 0 | 0 | 0 | 1 | -90 | 90 | -0.01539 | -0.0038554 | 0.015398 | 0.0038581
12 | 15 | 0.94834 | 0.36475 | 9.5704e-10 | 0 | 0 | 0 | 0 | 0 | 1 | -90 | 90 | 0.01539 | 0.0038554 | -0.015387 | -0.0038546
14 | 18 | 2.208 | 0.84925 | 2.2283e-09 | 0 | 0 | 0 | 0 | 0 | 1 | -90 | 90 | -0.01703 | -0.0042673 | 0.017037 | 0.0042697
15 | 19 | 3.5514 | 1.3659 | 3.584e-09 | 0 | 0 | 0 | 0 | 0 | 1 | -90 | 90 | 0.014387 | 0.0036039 | -0.014379 | -0.0036012
16 | 26 | 0.94386 | 0.36302 | 9.5252e-10 | 0 | 0 | 0 | 0 | 0 | 1 | -90 | 90 | -0.021143 | -0.0053022 | 0.021148 | 0.0053039
17 | 23 | 3.0722 | 1.1816 | 3.1004e-09 | 0 | 0 | 0 | 0 | 0 | 1 | -90 | 90 | 0.0070122 | 0.0017572 | -0.0070105 | -0.0017569
17 | 21 | 0.93396 | 0.35922 | 9.4253e-10 | 0 | 0 | 0 | 0 | 0 | 1 | -90 | 90 | 0.010535 | 0.0026397 | -0.010534 | -0.0026394
18 | 65 | 3.3418 | 1.2853 | 3.3725e-09 | 0 | 0 | 0 | 0 | 0 | 1 | -90 | 90 | 0.0050864 | 0.0012743 | -0.0050855 | -0.0012743
18 | 62 | 0.73766 | 0.28372 | 7.4443e-10 | 0 | 0 | 0 | 0 | 0 | 1 | -90 | 90 | -0.022123 | -0.005544 | 0.022127 | 0.0055454
19 | 38 | 2.1314 | 0.81977 | 2.151e-09 | 0 | 0 | 0 | 0 | 0 | 1 | -90 | 90 | 0.0087171 | 0.0021828 | -0.0087154 | -0.0021824
19 | 37 | 3.738 | 1.4377 | 3.7723e-09 | 0 | 0 | 0 | 0 | 0 | 1 | -90 | 90 | 0.0056622 | 0.0014184 | -0.0056609 | -0.0014183
26 | 25 | 3.1881 | 1.2262 | 3.2174e-09 | 0 | 0 | 0 | 0 | 0 | 1 | -90 | 90 | -0.023666 | -0.0059349 | 0.023686 | 0.0059423
23 | 34 | 1.1366 | 0.43717 | 1.1471e-09 | 0 | 0 | 0 | 0 | 0 | 1 | -90 | 90 | 0.0057432 | 0.0014392 | -0.0057427 | -0.0014392
65 | 66 | 2.6849 | 1.0326 | 2.7095e-09 | 0 | 0 | 0 | 0 | 0 | 1 | -90 | 90 | 0.0030964 | 0.00077574 | -0.0030961 | -0.00077591
62 | 63 | 3.0089 | 1.1573 | 3.0365e-09 | 0 | 0 | 0 | 0 | 0 | 1 | -90 | 90 | -0.022837 | -0.0057232 | 0.022854 | 0.0057293
38 | 56 | 0.21255 | 0.081748 | 2.145e-10 | 0 | 0 | 0 | 0 | 0 | 1 | -90 | 90 | 0.0084066 | 0.0021049 | -0.0084064 | -0.0021049
37 | 33 | 1.3239 | 0.50917 | 1.336e-09 | 0 | 0 | 0 | 0 | 0 | 1 | -90 | 90 | 0.0046834 | 0.0011733 | -0.0046831 | -0.0011733
34 | 35 | 1.208 | 0.4646 | 1.219e-09 | 0 | 0 | 0 | 0 | 0 | 1 | -90 | 90 | 0.0011631 | 0.0002914 | -0.0011631 | -0.00029151
66 | 58 | 0.53952 | 0.20751 | 5.4447e-10 | 0 | 0 | 0 | 0 | 0 | 1 | -90 | 90 | 0.00014931 | 3.7365e-05 | -0.00014931 | -3.742e-05
63 | 64 | 1.782 | 0.6854 | 1.7984e-09 | 0 | 0 | 0 | 0 | 0 | 1 | -90 | 90 | 0.092866 | 0.023474 | -0.092702 | -0.023411
56 | 57 | 2.6327 | 1.0126 | 2.6568e-09 | 0 | 0 | 0 | 0 | 0 | 1 | -90 | 90 | 0.0017068 | 0.0004275 | -0.0017067 | -0.00042773
56 | 59 | 9.2887 | 3.5726 | 9.374e-09 | 0 | 0 | 0 | 0 | 0 | 1 | -90 | 90 | 0.0066996 | 0.0016774 | -0.0066952 | -0.0016766
33 | 32 | 3.4511 | 1.3274 | 3.4828e-09 | 0 | 0 | 0 | 0 | 0 | 1 | -90 | 90 | 0.0039302 | 0.00098465 | -0.0039296 | -0.00098478
28 | 29 | 4.1717 | 1.6045 | 4.21e-09 | 0 | 0 | 0 | 0 | 0 | 1 | -90 | 90 | -0.027411 | -0.00688 | 0.027446 | 0.006893
29 | 75 | 0.74615 | 0.28698 | 7.53e-10 | 0 | 0 | 0 | 0 | 0 | 1 | -90 | 90 | -0.030813 | -0.0077369 | 0.030821 | 0.0077399
75 | 74 | 4.6715 | 1.7967 | 4.7144e-09 | 0 | 0 | 0 | 0 | 0 | 1 | -90 | 90 | -0.034396 | -0.0086357 | 0.034457 | 0.0086589
74 | 73 | 0.6208 | 0.23877 | 6.265e-10 | 0 | 0 | 0 | 0 | 0 | 1 | -90 | 90 | -0.035449 | -0.0089076 | 0.035458 | 0.0089108
30 | 31 | 0.83285 | 0.32033 | 8.4049e-10 | 0 | 0 | 0 | 0 | 0 | 1 | -90 | 90 | -0.002579 | -0.00064636 | 0.0025791 | 0.0006463
31 | 32 | 0.02058 | 0.0079154 | 2.0769e-11 | 0 | 0 | 0 | 0 | 0 | 1 | -90 | 90 | -0.0032258 | -0.00080837 | 0.0032258 | 0.00080837
59 | 60 | 3.7032 | 1.4243 | 3.7372e-09 | 0 | 0 | 0 | 0 | 0 | 1 | -90 | 90 | 0.0020173 | 0.00050487 | -0.0020171 | -0.00050518
59 | 61 | 4.0593 | 1.5613 | 4.0966e-09 | 0 | 0 | 0 | 0 | 0 | 1 | -90 | 90 | 0.0046779 | 0.0011718 | -0.0046769 | -0.0011718
39 | 40 | 1.5824 | 0.60862 | 1.5969e-09 | 0 | 0 | 0 | 0 | 0 | 1 | -90 | 90 | -0.019734 | -0.0049481 | 0.01974 | 0.0049505
39 | 41 | 3.7926 | 1.4587 | 3.8274e-09 | 0 | 0 | 0 | 0 | 0 | 1 | -90 | 90 | 0.01875 | 0.0047015 | -0.018735 | -0.0046964
40 | 42 | 1.4721 | 0.56618 | 1.4856e-09 | 0 | 0 | 0 | 0 | 0 | 1 | -90 | 90 | -0.021237 | -0.0053255 | 0.021244 | 0.0053281
41 | 43 | 0.22217 | 0.08545 | 2.2421e-10 | 0 | 0 | 0 | 0 | 0 | 1 | -90 | 90 | 0.016607 | 0.004163 | -0.016607 | -0.0041628
42 | 44 | 2.8235 | 1.0859 | 2.8494e-09 | 0 | 0 | 0 | 0 | 0 | 1 | -90 | 90 | -0.026797 | -0.0067195 | 0.026819 | 0.0067277
42 | 45 | 2.2873 | 0.87975 | 2.3083e-09 | 0 | 0 | 0 | 0 | 0 | 1 | -90 | 90 | 0.0055534 | 0.0013914 | -0.0055526 | -0.0013913
43 | 46 | 3.616 | 1.3908 | 3.6492e-09 | 0 | 0 | 0 | 0 | 0 | 1 | -90 | 90 | 0.015364 | 0.0038515 | -0.015355 | -0.0038483
44 | 47 | 2.4333 | 0.93589 | 2.4556e-09 | 0 | 0 | 0 | 0 | 0 | 1 | -90 | 90 | -0.089783 | -0.02262 | 0.089995 | 0.022701
44 | 48 | 3.2939 | 1.2669 | 3.3241e-09 | 0 | 0 | 0 | 0 | 0 | 1 | -90 | 90 | 0.062964 | 0.015893 | -0.062823 | -0.015839
45 | 50 | 1.7065 | 0.65634 | 1.7222e-09 | 0 | 0 | 0 | 0 | 0 | 1 | -90 | 90 | 0.0055526 | 0.0013913 | -0.005552 | -0.0013913
46 | 80 | 4.7455 | 1.8252 | 4.789e-09 | 0 | 0 | 0 | 0 | 0 | 1 | -90 | 90 | 0.013259 | 0.003323 | -0.01325 | -0.0033199
47 | 64 | 2.6284 | 1.0109 | 2.6525e-09 | 0 | 0 | 0 | 0 | 0 | 1 | -90 | 90 | -0.091269 | -0.023021 | 0.091504 | 0.023111
48 | 49 | 1.2959 | 0.49842 | 1.3078e-09 | 0 | 0 | 0 | 0 | 0 | 1 | -90 | 90 | 0.060914 | 0.01536 | -0.060862 | -0.01534
50 | 51 | 2.3608 | 0.90799 | 2.3824e-09 | 0 | 0 | 0 | 0 | 0 | 1 | -90 | 90 | 0.003684 | 0.00092312 | -0.0036837 | -0.00092322
80 | 78 | 3.9193 | 1.5074 | 3.9553e-09 | 0 | 0 | 0 | 0 | 0 | 1 | -90 | 90 | 0.012293 | 0.0030801 | -0.012287 | -0.003078
49 | 54 | 2.865 | 1.1019 | 2.8913e-09 | 0 | 0 | 0 | 0 | 0 | 1 | -90 | 90 | 0.060862 | 0.01534 | -0.060747 | -0.015296
54 | 71 | 4.4016 | 1.6929 | 4.442e-09 | 0 | 0 | 0 | 0 | 0 | 1 | -90 | 90 | 0.060411 | 0.015212 | -0.060236 | -0.015145
78 | 79 | 0.42747 | 0.16441 | 4.3139e-10 | 0 | 0 | 0 | 0 | 0 | 1 | -90 | 90 | 0.012287 | 0.003078 | -0.012286 | -0.0030778
71 | 70 | 2.7829 | 1.0704 | 2.8085e-09 | 0 | 0 | 0 | 0 | 0 | 1 | -90 | 90 | 0.053089 | 0.013354 | -0.053003 | -0.013321
52 | 53 | 2.4037 | 0.9245 | 2.4258e-09 | 0 | 0 | 0 | 0 | 0 | 1 | -90 | 90 | -0.0097919 | -0.0024544 | 0.0097944 | 0.0024551
52 | 69 | 7.0976 | 2.7298 | 7.1627e-09 | 0 | 0 | 0 | 0 | 0 | 1 | -90 | 90 | 0.0097919 | 0.0024544 | -0.0097844 | -0.0024522
53 | 55 | 3.4723 | 1.3355 | 3.5042e-09 | 0 | 0 | 0 | 0 | 0 | 1 | -90 | 90 | -0.0097944 | -0.0024551 | 0.0097981 | 0.0024562
55 | 70 | 2.2887 | 0.88026 | 2.3097e-09 | 0 | 0 | 0 | 0 | 0 | 1 | -90 | 90 | -0.012662 | -0.003174 | 0.012666 | 0.0031753
70 | 72 | 4.2113 | 1.6197 | 4.25e-09 | 0 | 0 | 0 | 0 | 0 | 1 | -90 | 90 | 0.040337 | 0.010146 | -0.040262 | -0.010117
72 | 73 | 1.3892 | 0.5343 | 1.4019e-09 | 0 | 0 | 0 | 0 | 0 | 1 | -90 | 90 | 0.037628 | 0.0094574 | -0.037606 | -0.0094492
60 | 68 | 3.6607 | 1.408 | 3.6943e-09 | 0 | 0 | 0 | 0 | 0 | 1 | -90 | 90 | 0.00098977 | 0.0002477 | -0.00098973 | -0.00024805
61 | 67 | 3.8022 | 1.4624 | 3.8371e-09 | 0 | 0 | 0 | 0 | 0 | 1 | -90 | 90 | 0.0022336 | 0.00055943 | -0.0022334 | -0.00055973
77 | 83 | 3.1107 | 1.1964 | 3.1392e-09 | 0 | 0 | 0 | 0 | 0 | 1 | -90 | 90 | -0.0012469 | -0.00031251 | 0.001247 | 0.00031222
83 | 84 | 4.974 | 1.9131 | 5.0196e-09 | 0 | 0 | 0 | 0 | 0 | 1 | -90 | 90 | -0.0058935 | -0.0014759 | 0.0058954 | 0.0014761
83 | 82 | 2.0803 | 0.80011 | 2.0994e-09 | 0 | 0 | 0 | 0 | 0 | 1 | -90 | 90 | 0.0037214 | 0.0009318 | -0.0037211 | -0.00093189
76 | 82 | 3.8842 | 1.4939 | 3.9198e-09 | 0 | 0 | 0 | 0 | 0 | 1 | -90 | 90 | -0.0012827 | -0.00032147 | 0.0012827 | 0.00032111
82 | 81 | 3.5909 | 1.3811 | 3.6238e-09 | 0 | 0 | 0 | 0 | 0 | 1 | -90 | 90 | 0.0017673 | 0.00044259 | -0.0017672 | -0.0004429
84 | 79 | 3.3498 | 1.2884 | 3.3805e-09 | 0 | 0 | 0 | 0 | 0 | 1 | -90 | 90 | -0.0084578 | -0.0021183 | 0.0084604 | 0.002119