## bus_data
BUS_I | BUS_TYPE | Pd | Qd | Gs | Bs | area | Vm | Va | baseKV | zone | Vmax | Vmin
1 | 1 | 0.0035705 | 0.00089485 | 0 | 0 | 1 | 0.99707 | -0.020547 | 0.4 | 1 | 1.1 | 0.9
2 | 1 | 0 | 0 | 0 | 0 | 1 | 0.99724 | -0.019349 | 0.4 | 1 | 1.1 | 0.9
3 | 1 | 0.0014403 | 0.00036096 | 0 | 0 | 1 | 0.99711 | -0.020241 | 0.4 | 1 | 1.1 | 0.9
4 | 1 | 0 | 0 | 0 | 0 | 1 | 0.99786 | -0.014972 | 0.4 | 1 | 1.1 | 0.9
6 | 1 | 0.002122 | 0.00053183 | 0 | 0 | 1 | 0.99711 | -0.02026 | 0.4 | 1 | 1.1 | 0.9
13 | 1 | 0.033939 | 0.0085059 | 0 | 0 | 1 | 0.99594 | -0.028425 | 0.4 | 1 | 1.1 | 0.9
11 | 1 | 0.03109 | 0.0077918 | 0 | 0 | 1 | 0.999 | -0.006999 | 0.4 | 1 | 1.1 | 0.9
5 | 1 | 0.001617 | 0.00040525 | 0 | 0 | 1 | 0.99699 | -0.021126 | 0.4 | 1 | 1.1 | 0.9
14 | 1 | 0 | 0 | 0 | 0 | 1 | 0.99586 | -0.028991 | 0.4 | 1 | 1.1 | 0.9
9 | 3 | 0.08428 | 0.021123 | 0 | 0 | 1 | 1 | 0 | 0.4 | 1 | 1.1 | 0.9
7 | 1 | 0 | 0 | 0 | 0 | 1 | 0.99693 | -0.021507 | 0.4 | 1 | 1.1 | 0.9
8 | 1 | 0.00069847 | 0.00017505 | 0 | 0 | 1 | 0.99687 | -0.021975 | 0.4 | 1 | 1.1 | 0.9
10 | 1 | 0.019694 | 0.0049357 | 0 | 0 | 1 | 0.99938 | -0.0043592 | 0.4 | 1 | 1.1 | 0.9
12 | 1 | 0.020525 | 0.005144 | 0 | 0 | 1 | 0.99885 | -0.0080818 | 0.4 | 1 | 1.1 | 0.9
16 | 1 | 0.0017977 | 0.00045056 | 0 | 0 | 1 | 0.99571 | -0.030097 | 0.4 | 1 | 1.1 | 0.9

## generator_data
GEN_BUS | PG | QG | QMAX | QMIN | VG | MBASE | GEN_STATUS | PMAX | PMIN
9 | 0.20101 | 0.050403 | 10 | -10 | 1 | 100 | 1 | 10 | 0

## branch_data
F_BUS | T_BUS | BR_R | BR_X | BR_B | RATE_A | RATE_B | RATE_C | TAP | SHIFT | BR_STATUS | ANGMIN | ANGMAX | P_in | Q_in | P_out | Q_out
1 | 2 | 4.344 | 1.6708 | 4.3838e-09 | 0 | 0 | 0 | 0 | 0 | 1 | -90 | 90 | -0.0035705 | -0.00089485 | 0.0035711 | 0.00089464
2 | 3 | 1.9608 | 0.75414 | 1.9787e-09 | 0 | 0 | 0 | 0 | 0 | 1 | -90 | 90 | 0.0058788 | 0.0014713 | -0.0058781 | -0.0014712
2 | 4 | 5.9901 | 2.3039 | 6.045e-09 | 0 | 0 | 0 | 0 | 0 | 1 | -90 | 90 | -0.0094499 | -0.0023659 | 0.0094556 | 0.0023675
3 | 6 | 0.055685 | 0.021417 | 5.6196e-11 | 0 | 0 | 0 | 0 | 0 | 1 | -90 | 90 | 0.0044378 | 0.0011102 | -0.0044378 | -0.0011102
4 | 13 | 4.8714 | 1.8736 | 4.9161e-09 | 0 | 0 | 0 | 0 | 0 | 1 | -90 | 90 | 0.035804 | 0.0089806 | -0.035737 | -0.0089554
4 | 11 | 2.2894 | 0.88054 | 2.3104e-09 | 0 | 0 | 0 | 0 | 0 | 1 | -90 | 90 | -0.045259 | -0.011348 | 0.04531 | 0.011367
6 | 5 | 4.8147 | 1.8518 | 4.8589e-09 | 0 | 0 | 0 | 0 | 0 | 1 | -90 | 90 | 0.0023158 | 0.00057839 | -0.0023155 | -0.00057877
13 | 14 | 4.054 | 1.5592 | 4.0912e-09 | 0 | 0 | 0 | 0 | 0 | 1 | -90 | 90 | 0.0017982 | 0.00044952 | -0.001798 | -0.00044987
11 | 9 | 1.1934 | 0.45901 | 1.2044e-09 | 0 | 0 | 0 | 0 | 0 | 1 | -90 | 90 | -0.076399 | -0.019159 | 0.076473 | 0.019187
5 | 7 | 6.9713 | 2.6813 | 7.0353e-09 | 0 | 0 | 0 | 0 | 0 | 1 | -90 | 90 | 0.00069855 | 0.00017352 | -0.00069851 | -0.00017421
14 | 16 | 7.9337 | 3.0514 | 8.0065e-09 | 0 | 0 | 0 | 0 | 0 | 1 | -90 | 90 | 0.001798 | 0.00044987 | -0.0017977 | -0.00045056
9 | 10 | 1.4109 | 0.54265 | 1.4238e-09 | 0 | 0 | 0 | 0 | 0 | 1 | -90 | 90 | 0.040253 | 0.010093 | -0.040229 | -0.010083
7 | 8 | 8.6226 | 3.3164 | 8.7017e-09 | 0 | 0 | 0 | 0 | 0 | 1 | -90 | 90 | 0.00069851 | 0.00017421 | -0.00069847 | -0.00017505
10 | 12 | 2.3581 | 0.90697 | 2.3798e-09 | 0 | 0 | 0 | 0 | 0 | 1 | -90 | 90 | 0.020535 | 0.0051478 | -0.020525 | -0.005144