## bus_data
BUS_I | BUS_TYPE | Pd | Qd | Gs | Bs | area | Vm | Va | baseKV | zone | Vmax | Vmin
1 | 1 | 0.00069227 | 0.0001735 | 0 | 0 | 1 | 0.99951 | -0.0034522 | 0.4 | 1 | 1.1 | 0.9
2 | 1 | 0.000646 | 0.0001619 | 0 | 0 | 1 | 0.99942 | -0.004053 | 0.4 | 1 | 1.1 | 0.9
3 | 1 | 0 | 0 | 0 | 0 | 1 | 0.99956 | -0.0031189 | 0.4 | 1 | 1.1 | 0.9
4 | 1 | 0.00084152 | 0.0002109 | 0 | 0 | 1 | 0.99937 | -0.0044007 | 0.4 | 1 | 1.1 | 0.9
5 | 1 | 0 | 0 | 0 | 0 | 1 | 0.99953 | -0.0033354 | 0.4 | 1 | 1.1 | 0.9
6 | 1 | 0.00040467 | 0.00010142 | 0 | 0 | 1 | 0.99979 | -0.0015066 | 0.4 | 1 | 1.1 | 0.9
21 | 1 | 0.0011241 | 0.00028172 | 0 | 0 | 1 | 0.99949 | -0.0035897 | 0.4 | 1 | 1.1 | 0.9
15 | 1 | 0.00083487 | 0.00020924 | 0 | 0 | 1 | 0.99941 | -0.0041559 | 0.4 | 1 | 1.1 | 0.9
20 | 1 | 0.00038292 | 9.597e-05 | 0 | 0 | 1 | 0.99981 | -0.0013616 | 0.4 | 1 | 1.1 | 0.9
7 | 1 | 0.001316 | 0.00032982 | 0 | 0 | 1 | 0.99949 | -0.0036044 | 0.4 | 1 | 1.1 | 0.9
8 | 1 | 0.0019749 | 0.00049496 | 0 | 0 | 1 | 0.99943 | -0.0040018 | 0.4 | 1 | 1.1 | 0.9
9 | 1 | 0 | 0 | 0 | 0 | 1 | 0.99951 | -0.0034558 | 0.4 | 1 | 1.1 | 0.9
10 | 1 | 0.000529 | 0.00013258 | 0 | 0 | 1 | 0.99942 | -0.00406 | 0.4 | 1 | 1.1 | 0.9
11 | 1 | 0.0034803 | 0.00087224 | 0 | 0 | 1 | 0.99957 | -0.002994 | 0.4 | 1 | 1.1 | 0.9
19 | 1 | 0.0018145 | 0.00045476 | 0 | 0 | 1 | 0.99957 | -0.0029836 | 0.4 | 1 | 1.1 | 0.9
12 | 1 | 0.00034452 | 8.6346e-05 | 0 | 0 | 1 | 0.99924 | -0.0053672 | 0.4 | 1 | 1.1 | 0.9
13 | 1 | 0.0010868 | 0.00027238 | 0 | 0 | 1 | 0.99927 | -0.0051111 | 0.4 | 1 | 1.1 | 0.9
16 | 3 | 0.00061027 | 0.00015295 | 0 | 0 | 1 | 1 | 0 | 0.4 | 1 | 1.1 | 0.9
17 | 1 | 0.00076561 | 0.00019188 | 0 | 0 | 1 | 0.99965 | -0.0024759 | 0.4 | 1 | 1.1 | 0.9
18 | 1 | 0.0016654 | 0.00041739 | 0 | 0 | 1 | 0.99999 | -5.1725e-05 | 0.4 | 1 | 1.1 | 0.9

## generator_data
GEN_BUS | PG | QG | QMAX | QMIN | VG | MBASE | GEN_STATUS | PMAX | PMIN
16 | 0.018522 | 0.0046374 | 10 | -10 | 1 | 100 | 1 | 10 | 0

## branch_data
F_BUS | T_BUS | BR_R | BR_X | BR_B | RATE_A | RATE_B | RATE_C | TAP | SHIFT | BR_STATUS | ANGMIN | ANGMAX | P_in | Q_in | P_out | Q_out
1 | 2 | 5.2347 | 2.0133 | 5.2827e-09 | 0 | 0 | 0 | 0 | 0 | 1 | -90 | 90 | 0.0014877 | 0.0003718 | -0.0014876 | -0.00037228
1 | 3 | 1.9819 | 0.76226 | 2.0001e-09 | 0 | 0 | 0 | 0 | 0 | 1 | -90 | 90 | -0.00218 | -0.0005453 | 0.0021801 | 0.00054514
2 | 4 | 5.3617 | 2.0622 | 5.4109e-09 | 0 | 0 | 0 | 0 | 0 | 1 | -90 | 90 | 0.00084156 | 0.00021038 | -0.00084152 | -0.0002109
3 | 5 | 0.82641 | 0.31785 | 8.3399e-10 | 0 | 0 | 0 | 0 | 0 | 1 | -90 | 90 | 0.0033909 | 0.00084723 | -0.0033908 | -0.00084728
3 | 6 | 3.7472 | 1.4412 | 3.7816e-09 | 0 | 0 | 0 | 0 | 0 | 1 | -90 | 90 | -0.0055709 | -0.0013924 | 0.0055722 | 0.0013925
5 | 21 | 2.9411 | 1.1312 | 2.9681e-09 | 0 | 0 | 0 | 0 | 0 | 1 | -90 | 90 | 0.0011241 | 0.00028144 | -0.0011241 | -0.00028172
5 | 15 | 4.6788 | 1.7995 | 4.7217e-09 | 0 | 0 | 0 | 0 | 0 | 1 | -90 | 90 | 0.0022667 | 0.00056584 | -0.0022664 | -0.00056621
6 | 20 | 0.31412 | 0.12081 | 3.17e-10 | 0 | 0 | 0 | 0 | 0 | 1 | -90 | 90 | -0.0059768 | -0.0014939 | 0.005977 | 0.0014939
15 | 13 | 8.6186 | 3.3149 | 8.6977e-09 | 0 | 0 | 0 | 0 | 0 | 1 | -90 | 90 | 0.0014315 | 0.00035697 | -0.0014314 | -0.00035777
20 | 18 | 2.6691 | 1.0266 | 2.6936e-09 | 0 | 0 | 0 | 0 | 0 | 1 | -90 | 90 | -0.0063599 | -0.0015899 | 0.006361 | 0.00159
7 | 8 | 2.0635 | 0.79367 | 2.0825e-09 | 0 | 0 | 0 | 0 | 0 | 1 | -90 | 90 | 0.0025041 | 0.00062724 | -0.0025039 | -0.0006274
7 | 9 | 0.50583 | 0.19455 | 5.1048e-10 | 0 | 0 | 0 | 0 | 0 | 1 | -90 | 90 | -0.0038201 | -0.00095707 | 0.0038202 | 0.00095705
8 | 10 | 1.4309 | 0.55033 | 1.444e-09 | 0 | 0 | 0 | 0 | 0 | 1 | -90 | 90 | 0.000529 | 0.00013244 | -0.000529 | -0.00013258
9 | 11 | 1.5717 | 0.60449 | 1.5861e-09 | 0 | 0 | 0 | 0 | 0 | 1 | -90 | 90 | -0.0038202 | -0.00095705 | 0.0038204 | 0.00095698
11 | 19 | 0.01845 | 0.0070963 | 1.862e-11 | 0 | 0 | 0 | 0 | 0 | 1 | -90 | 90 | -0.0073007 | -0.0018292 | 0.0073007 | 0.0018292
19 | 17 | 0.72464 | 0.27871 | 7.3129e-10 | 0 | 0 | 0 | 0 | 0 | 1 | -90 | 90 | -0.0091152 | -0.002284 | 0.0091159 | 0.0022842
12 | 13 | 9.5671 | 3.6796 | 9.6549e-09 | 0 | 0 | 0 | 0 | 0 | 1 | -90 | 90 | -0.00034452 | -8.6346e-05 | 0.00034453 | 8.5386e-05
16 | 17 | 3.261 | 1.2542 | 3.2909e-09 | 0 | 0 | 0 | 0 | 0 | 1 | -90 | 90 | 0.0098849 | 0.002477 | -0.0098815 | -0.002476
16 | 18 | 0.083616 | 0.03216 | 8.4384e-11 | 0 | 0 | 0 | 0 | 0 | 1 | -90 | 90 | 0.0080265 | 0.0020074 | -0.0080264 | -0.0020074