## bus_data
BUS_I | BUS_TYPE | Pd | Qd | Gs | Bs | area | Vm | Va | baseKV | zone | Vmax | Vmin
1 | 1 | 0.0018777 | 0.0004706 | 0 | 0 | 1 | 0.9701 | -0.21095 | 0.4 | 1 | 1.1 | 0.9
2 | 1 | 0.003922 | 0.00098295 | 0 | 0 | 1 | 0.97003 | -0.21145 | 0.4 | 1 | 1.1 | 0.9
3 | 1 | 0.0030223 | 0.00075745 | 0 | 0 | 1 | 0.9702 | -0.2102 | 0.4 | 1 | 1.1 | 0.9
4 | 1 | 0.0025024 | 0.00062717 | 0 | 0 | 1 | 0.97023 | -0.20995 | 0.4 | 1 | 1.1 | 0.9
5 | 1 | 0.0036 | 0.00090226 | 0 | 0 | 1 | 0.97046 | -0.20835 | 0.4 | 1 | 1.1 | 0.9
6 | 1 | 0.0029405 | 0.00073695 | 0 | 0 | 1 | 0.97062 | -0.20716 | 0.4 | 1 | 1.1 | 0.9
7 | 1 | 0.0045494 | 0.0011402 | 0 | 0 | 1 | 0.97126 | -0.20255 | 0.4 | 1 | 1.1 | 0.9
8 | 1 | 0 | 0 | 0 | 0 | 1 | 0.97197 | -0.19745 | 0.4 | 1 | 1.1 | 0.9
37 | 1 | 0.001024 | 0.00025663 | 0 | 0 | 1 | 0.97497 | -0.17591 | 0.4 | 1 | 1.1 | 0.9
51 | 1 | 0.0027982 | 0.00070129 | 0 | 0 | 1 | 0.97183 | -0.19846 | 0.4 | 1 | 1.1 | 0.9
35 | 1 | 0.00023868 | 5.9819e-05 | 0 | 0 | 1 | 0.9764 | -0.16566 | 0.4 | 1 | 1.1 | 0.9
9 | 1 | 0.0051791 | 0.001298 | 0 | 0 | 1 | 0.98906 | -0.076166 | 0.4 | 1 | 1.1 | 0.9
10 | 1 | 0.0015224 | 0.00038155 | 0 | 0 | 1 | 0.98881 | -0.077958 | 0.4 | 1 | 1.1 | 0.9
11 | 1 | 0 | 0 | 0 | 0 | 1 | 0.98929 | -0.074543 | 0.4 | 1 | 1.1 | 0.9
24 | 1 | 0.0023279 | 0.00058343 | 0 | 0 | 1 | 0.98866 | -0.079053 | 0.4 | 1 | 1.1 | 0.9
12 | 1 | 0.0013458 | 0.0003373 | 0 | 0 | 1 | 0.98829 | -0.081659 | 0.4 | 1 | 1.1 | 0.9
13 | 1 | 0.00096576 | 0.00024204 | 0 | 0 | 1 | 0.98978 | -0.071128 | 0.4 | 1 | 1.1 | 0.9
14 | 1 | 0.0015908 | 0.0003987 | 0 | 0 | 1 | 0.98885 | -0.077675 | 0.4 | 1 | 1.1 | 0.9
23 | 1 | 0.0028935 | 0.00072518 | 0 | 0 | 1 | 0.98865 | -0.079072 | 0.4 | 1 | 1.1 | 0.9
18 | 1 | 0.0028603 | 0.00071686 | 0 | 0 | 1 | 0.98816 | -0.082551 | 0.4 | 1 | 1.1 | 0.9
15 | 1 | 0 | 0 | 0 | 0 | 1 | 0.99367 | -0.043949 | 0.4 | 1 | 1.1 | 0.9
19 | 1 | 0.0009627 | 0.00024128 | 0 | 0 | 1 | 0.9881 | -0.082897 | 0.4 | 1 | 1.1 | 0.9
16 | 1 | 0.0027726 | 0.00069488 | 0 | 0 | 1 | 0.99227 | -0.053819 | 0.4 | 1 | 1.1 | 0.9
17 | 1 | 0.0028558 | 0.00071572 | 0 | 0 | 1 | 0.99465 | -0.037123 | 0.4 | 1 | 1.1 | 0.9
20 | 1 | 0 | 0 | 0 | 0 | 1 | 0.98681 | -0.091984 | 0.4 | 1 | 1.1 | 0.9
55 | 1 | 0.0014557 | 0.00036483 | 0 | 0 | 1 | 0.99155 | -0.058838 | 0.4 | 1 | 1.1 | 0.9
73 | 1 | 0.0015173 | 0.00038028 | 0 | 0 | 1 | 0.99764 | -0.016323 | 0.4 | 1 | 1.1 | 0.9
56 | 1 | 0.0029858 | 0.00074831 | 0 | 0 | 1 | 0.98981 | -0.071174 | 0.4 | 1 | 1.1 | 0.9
72 | 1 | 0.0043765 | 0.0010969 | 0 | 0 | 1 | 0.99766 | -0.016193 | 0.4 | 1 | 1.1 | 0.9
21 | 1 | 0.00065054 | 0.00016304 | 0 | 0 | 1 | 0.98658 | -0.093617 | 0.4 | 1 | 1.1 | 0.9
22 | 1 | 0.0011871 | 0.00029752 | 0 | 0 | 1 | 0.98643 | -0.094677 | 0.4 | 1 | 1.1 | 0.9
47 | 1 | 0.00087679 | 0.00021975 | 0 | 0 | 1 | 0.98647 | -0.094368 | 0.4 | 1 | 1.1 | 0.9
46 | 1 | 0.00080473 | 0.00020168 | 0 | 0 | 1 | 0.98597 | -0.097862 | 0.4 | 1 | 1.1 | 0.9
48 | 1 | 0.00085082 | 0.00021324 | 0 | 0 | 1 | 0.98628 | -0.095738 | 0.4 | 1 | 1.1 | 0.9
44 | 1 | 0.0019364 | 0.00048532 | 0 | 0 | 1 | 0.98554 | -0.10091 | 0.4 | 1 | 1.1 | 0.9
25 | 1 | 0.00075218 | 0.00018851 | 0 | 0 | 1 | 0.97828 | -0.15234 | 0.4 | 1 | 1.1 | 0.9
26 | 1 | 0.00080489 | 0.00020172 | 0 | 0 | 1 | 0.97833 | -0.15194 | 0.4 | 1 | 1.1 | 0.9
27 | 1 | 0.00056673 | 0.00014204 | 0 | 0 | 1 | 0.9782 | -0.15292 | 0.4 | 1 | 1.1 | 0.9
28 | 1 | 0.00067906 | 0.00017019 | 0 | 0 | 1 | 0.97842 | -0.15133 | 0.4 | 1 | 1.1 | 0.9
40 | 1 | 0.00035298 | 8.8465e-05 | 0 | 0 | 1 | 0.97845 | -0.1511 | 0.4 | 1 | 1.1 | 0.9
39 | 1 | 0.00058562 | 0.00014677 | 0 | 0 | 1 | 0.97852 | -0.15059 | 0.4 | 1 | 1.1 | 0.9
29 | 1 | 0.0021105 | 0.00052895 | 0 | 0 | 1 | 0.982 | -0.12593 | 0.4 | 1 | 1.1 | 0.9
30 | 1 | 0.001052 | 0.00026365 | 0 | 0 | 1 | 0.98144 | -0.12986 | 0.4 | 1 | 1.1 | 0.9
31 | 1 | 0.0014306 | 0.00035853 | 0 | 0 | 1 | 0.98212 | -0.12508 | 0.4 | 1 | 1.1 | 0.9
32 | 1 | 0.00065499 | 0.00016416 | 0 | 0 | 1 | 0.98071 | -0.13505 | 0.4 | 1 | 1.1 | 0.9
33 | 1 | 0.00053903 | 0.00013509 | 0 | 0 | 1 | 0.9828 | -0.12025 | 0.4 | 1 | 1.1 | 0.9
41 | 1 | 0.00035533 | 8.9053e-05 | 0 | 0 | 1 | 0.98004 | -0.13977 | 0.4 | 1 | 1.1 | 0.9
50 | 1 | 0 | 0 | 0 | 0 | 1 | 0.9831 | -0.11811 | 0.4 | 1 | 1.1 | 0.9
38 | 1 | 0 | 0 | 0 | 0 | 1 | 0.97859 | -0.15006 | 0.4 | 1 | 1.1 | 0.9
45 | 1 | 0.0036376 | 0.00091166 | 0 | 0 | 1 | 0.98382 | -0.11303 | 0.4 | 1 | 1.1 | 0.9
34 | 1 | 0.0015111 | 0.00037873 | 0 | 0 | 1 | 0.97694 | -0.16182 | 0.4 | 1 | 1.1 | 0.9
36 | 1 | 0 | 0 | 0 | 0 | 1 | 0.97799 | -0.15435 | 0.4 | 1 | 1.1 | 0.9
42 | 1 | 0.00032449 | 8.1325e-05 | 0 | 0 | 1 | 0.98452 | -0.10813 | 0.4 | 1 | 1.1 | 0.9
43 | 1 | 0.00072372 | 0.00018138 | 0 | 0 | 1 | 0.98446 | -0.10855 | 0.4 | 1 | 1.1 | 0.9
49 | 1 | 0.0013866 | 0.00034752 | 0 | 0 | 1 | 0.98589 | -0.098512 | 0.4 | 1 | 1.1 | 0.9
52 | 1 | 0.00051329 | 0.00012864 | 0 | 0 | 1 | 0.98585 | -0.098838 | 0.4 | 1 | 1.1 | 0.9
53 | 1 | 0.00086714 | 0.00021733 | 0 | 0 | 1 | 0.98567 | -0.10005 | 0.4 | 1 | 1.1 | 0.9
54 | 1 | 0.00099841 | 0.00025022 | 0 | 0 | 1 | 0.98563 | -0.10035 | 0.4 | 1 | 1.1 | 0.9
62 | 1 | 0.0014081 | 0.00035289 | 0 | 0 | 1 | 0.98528 | -0.1029 | 0.4 | 1 | 1.1 | 0.9
63 | 1 | 0.0017756 | 0.000445 | 0 | 0 | 1 | 0.98524 | -0.10312 | 0.4 | 1 | 1.1 | 0.9
61 | 1 | 0.0034588 | 0.00086685 | 0 | 0 | 1 | 0.98902 | -0.076779 | 0.4 | 1 | 1.1 | 0.9
59 | 1 | 0.0032622 | 0.00081758 | 0 | 0 | 1 | 0.9889 | -0.077642 | 0.4 | 1 | 1.1 | 0.9
57 | 1 | 0.0026934 | 0.00067504 | 0 | 0 | 1 | 0.98843 | -0.080989 | 0.4 | 1 | 1.1 | 0.9
58 | 1 | 0.0010313 | 0.00025847 | 0 | 0 | 1 | 0.98748 | -0.087743 | 0.4 | 1 | 1.1 | 0.9
60 | 1 | 0.0023724 | 0.00059458 | 0 | 0 | 1 | 0.98746 | -0.087873 | 0.4 | 1 | 1.1 | 0.9
64 | 1 | 0.00091235 | 0.00022866 | 0 | 0 | 1 | 0.987 | -0.091105 | 0.4 | 1 | 1.1 | 0.9
65 | 1 | 0 | 0 | 0 | 0 | 1 | 0.98673 | -0.093092 | 0.4 | 1 | 1.1 | 0.9
66 | 1 | 0 | 0 | 0 | 0 | 1 | 0.98644 | -0.095147 | 0.4 | 1 | 1.1 | 0.9
67 | 1 | 0.0014399 | 0.00036087 | 0 | 0 | 1 | 0.98657 | -0.09423 | 0.4 | 1 | 1.1 | 0.9
80 | 1 | 0.0015396 | 0.00038586 | 0 | 0 | 1 | 0.9863 | -0.096122 | 0.4 | 1 | 1.1 | 0.9
83 | 1 | 0.001539 | 0.00038571 | 0 | 0 | 1 | 0.98628 | -0.096307 | 0.4 | 1 | 1.1 | 0.9
81 | 1 | 0.0010785 | 0.00027029 | 0 | 0 | 1 | 0.98626 | -0.096398 | 0.4 | 1 | 1.1 | 0.9
84 | 1 | 0.0013284 | 0.00033292 | 0 | 0 | 1 | 0.98622 | -0.096737 | 0.4 | 1 | 1.1 | 0.9
68 | 1 | 0.0026429 | 0.00066236 | 0 | 0 | 1 | 0.99706 | -0.020106 | 0.4 | 1 | 1.1 | 0.9
69 | 3 | 0.0030118 | 0.00075484 | 0 | 0 | 1 | 1 | 0 | 0.4 | 1 | 1.1 | 0.9
70 | 1 | 0 | 0 | 0 | 0 | 1 | 0.99145 | -0.058872 | 0.4 | 1 | 1.1 | 0.9
71 | 1 | 0.001872 | 0.00046916 | 0 | 0 | 1 | 0.99783 | -0.015017 | 0.4 | 1 | 1.1 | 0.9
76 | 1 | 0 | 0 | 0 | 0 | 1 | 0.9816 | -0.12799 | 0.4 | 1 | 1.1 | 0.9
74 | 1 | 0.015249 | 0.0038219 | 0 | 0 | 1 | 0.97828 | -0.15157 | 0.4 | 1 | 1.1 | 0.9
75 | 1 | 0.037218 | 0.0093278 | 0 | 0 | 1 | 0.97587 | -0.16883 | 0.4 | 1 | 1.1 | 0.9
77 | 1 | 0.063766 | 0.015981 | 0 | 0 | 1 | 0.97359 | -0.18516 | 0.4 | 1 | 1.1 | 0.9
78 | 1 | 0.0012204 | 0.00030585 | 0 | 0 | 1 | 0.98501 | -0.10544 | 0.4 | 1 | 1.1 | 0.9
79 | 1 | 0 | 0 | 0 | 0 | 1 | 0.98513 | -0.10463 | 0.4 | 1 | 1.1 | 0.9
87 | 1 | 0 | 0 | 0 | 0 | 1 | 0.98583 | -0.09955 | 0.4 | 1 | 1.1 | 0.9
86 | 1 | 0.00175 | 0.00043859 | 0 | 0 | 1 | 0.98589 | -0.099102 | 0.4 | 1 | 1.1 | 0.9
85 | 1 | 0.0012418 | 0.00031121 | 0 | 0 | 1 | 0.98603 | -0.098053 | 0.4 | 1 | 1.1 | 0.9

## generator_data
GEN_BUS | PG | QG | QMAX | QMIN | VG | MBASE | GEN_STATUS | PMAX | PMIN
69 | 0.24483 | 0.061968 | 10 | -10 | 1 | 100 | 1 | 10 | 0

## branch_data
F_BUS | T_BUS | BR_R | BR_X | BR_B | RATE_A | RATE_B | RATE_C | TAP | SHIFT | BR_STATUS | ANGMIN | ANGMAX | P_in | Q_in | P_out | Q_out
1 | 2 | 1.5732 | 0.60506 | 1.5876e-09 | 0 | 0 | 0 | 0 | 0 | 1 | -90 | 90 | 0.0039223 | 0.0009829 | -0.003922 | -0.00098295
1 | 3 | 1.5877 | 0.61065 | 1.6022e-09 | 0 | 0 | 0 | 0 | 0 | 1 | -90 | 90 | -0.0058 | -0.0014535 | 0.0058006 | 0.0014536
3 | 4 | 0.34128 | 0.13126 | 3.4442e-10 | 0 | 0 | 0 | 0 | 0 | 1 | -90 | 90 | -0.0088229 | -0.002211 | 0.0088232 | 0.0022111
4 | 5 | 1.7341 | 0.66698 | 1.7501e-09 | 0 | 0 | 0 | 0 | 0 | 1 | -90 | 90 | -0.011326 | -0.0028383 | 0.011328 | 0.0028391
5 | 6 | 0.97673 | 0.37567 | 9.8569e-10 | 0 | 0 | 0 | 0 | 0 | 1 | -90 | 90 | -0.014928 | -0.0037413 | 0.014931 | 0.0037422
6 | 7 | 3.1723 | 1.2201 | 3.2014e-09 | 0 | 0 | 0 | 0 | 0 | 1 | -90 | 90 | -0.017871 | -0.0044791 | 0.017882 | 0.0044832
7 | 8 | 2.7966 | 1.0756 | 2.8223e-09 | 0 | 0 | 0 | 0 | 0 | 1 | -90 | 90 | -0.022432 | -0.0056234 | 0.022448 | 0.0056293
8 | 37 | 10.536 | 4.0523 | 1.0633e-08 | 0 | 0 | 0 | 0 | 0 | 1 | -90 | 90 | -0.025246 | -0.0063303 | 0.025322 | 0.0063583
8 | 51 | 4.4605 | 1.7156 | 4.5015e-09 | 0 | 0 | 0 | 0 | 0 | 1 | -90 | 90 | 0.0027986 | 0.00070102 | -0.0027982 | -0.00070129
37 | 35 | 4.8395 | 1.8613 | 4.8839e-09 | 0 | 0 | 0 | 0 | 0 | 1 | -90 | 90 | -0.026346 | -0.006615 | 0.026383 | 0.0066289
35 | 34 | 1.801 | 0.69268 | 1.8175e-09 | 0 | 0 | 0 | 0 | 0 | 1 | -90 | 90 | -0.026622 | -0.0066888 | 0.026636 | 0.0066941
9 | 10 | 3.9756 | 1.5291 | 4.0121e-09 | 0 | 0 | 0 | 0 | 0 | 1 | -90 | 90 | 0.0057324 | 0.0014353 | -0.005731 | -0.0014352
9 | 11 | 1.2812 | 0.49277 | 1.293e-09 | 0 | 0 | 0 | 0 | 0 | 1 | -90 | 90 | -0.016135 | -0.004042 | 0.016139 | 0.0040433
9 | 24 | 7.0384 | 2.7071 | 7.103e-09 | 0 | 0 | 0 | 0 | 0 | 1 | -90 | 90 | 0.0052235 | 0.0013087 | -0.0052214 | -0.0013086
10 | 12 | 11.1837 | 4.3014 | 1.1286e-08 | 0 | 0 | 0 | 0 | 0 | 1 | -90 | 90 | 0.0042086 | 0.0010536 | -0.0042065 | -0.0010539
11 | 13 | 0.58382 | 0.22455 | 1.1784e-09 | 0 | 0 | 0 | 0 | 0 | 1 | -90 | 90 | -0.075168 | -0.018914 | 0.075204 | 0.018927
11 | 14 | 0.68273 | 0.26259 | 1.378e-09 | 0 | 0 | 0 | 0 | 0 | 1 | -90 | 90 | 0.059029 | 0.01487 | -0.059004 | -0.014861
24 | 23 | 0.082048 | 0.031557 | 8.2801e-11 | 0 | 0 | 0 | 0 | 0 | 1 | -90 | 90 | 0.0028935 | 0.00072517 | -0.0028935 | -0.00072518
12 | 18 | 3.9615 | 1.5236 | 3.9978e-09 | 0 | 0 | 0 | 0 | 0 | 1 | -90 | 90 | 0.0028606 | 0.0007166 | -0.0028603 | -0.00071686
13 | 15 | 4.6068 | 1.7718 | 9.2981e-09 | 0 | 0 | 0 | 0 | 0 | 1 | -90 | 90 | -0.07617 | -0.019169 | 0.07646 | 0.01928
14 | 19 | 1.1688 | 0.44953 | 2.359e-09 | 0 | 0 | 0 | 0 | 0 | 1 | -90 | 90 | 0.057413 | 0.014462 | -0.057371 | -0.014446
15 | 16 | 3.9402 | 1.5155 | 3.9763e-09 | 0 | 0 | 0 | 0 | 0 | 1 | -90 | 90 | 0.032255 | 0.0080946 | -0.032211 | -0.008078
15 | 17 | 0.81553 | 0.31366 | 1.646e-09 | 0 | 0 | 0 | 0 | 0 | 1 | -90 | 90 | -0.10871 | -0.027375 | 0.10882 | 0.027414
19 | 20 | 2.0646 | 0.79406 | 4.167e-09 | 0 | 0 | 0 | 0 | 0 | 1 | -90 | 90 | 0.056408 | 0.014205 | -0.056337 | -0.014178
16 | 55 | 2.1878 | 0.84145 | 2.2079e-09 | 0 | 0 | 0 | 0 | 0 | 1 | -90 | 90 | 0.029438 | 0.0073831 | -0.029418 | -0.0073755
17 | 73 | 2.4305 | 0.93479 | 4.9055e-09 | 0 | 0 | 0 | 0 | 0 | 1 | -90 | 90 | -0.11167 | -0.02813 | 0.112 | 0.028255
20 | 21 | 2.2145 | 0.85173 | 2.2348e-09 | 0 | 0 | 0 | 0 | 0 | 1 | -90 | 90 | 0.0093368 | 0.0023387 | -0.0093347 | -0.0023381
20 | 22 | 0.73342 | 0.28208 | 1.4803e-09 | 0 | 0 | 0 | 0 | 0 | 1 | -90 | 90 | 0.047 | 0.011839 | -0.046982 | -0.011832
55 | 56 | 5.6445 | 2.171 | 5.6963e-09 | 0 | 0 | 0 | 0 | 0 | 1 | -90 | 90 | 0.027962 | 0.0070106 | -0.027914 | -0.0069928
73 | 72 | 0.014954 | 0.0057516 | 3.0183e-11 | 0 | 0 | 0 | 0 | 0 | 1 | -90 | 90 | -0.11352 | -0.028635 | 0.11352 | 0.028636
56 | 61 | 2.8648 | 1.1019 | 2.8911e-09 | 0 | 0 | 0 | 0 | 0 | 1 | -90 | 90 | 0.024928 | 0.0062445 | -0.024909 | -0.0062374
72 | 71 | 0.13088 | 0.050338 | 2.6416e-10 | 0 | 0 | 0 | 0 | 0 | 1 | -90 | 90 | -0.1179 | -0.029733 | 0.11792 | 0.02974
21 | 47 | 1.095 | 0.42117 | 1.1051e-09 | 0 | 0 | 0 | 0 | 0 | 1 | -90 | 90 | 0.0086842 | 0.002175 | -0.0086833 | -0.0021748
22 | 46 | 0.88945 | 0.3421 | 1.7952e-09 | 0 | 0 | 0 | 0 | 0 | 1 | -90 | 90 | 0.045795 | 0.011535 | -0.045775 | -0.011527
47 | 48 | 2.2223 | 0.85472 | 2.2427e-09 | 0 | 0 | 0 | 0 | 0 | 1 | -90 | 90 | 0.0078065 | 0.0019551 | -0.007805 | -0.0019547
46 | 44 | 0.86644 | 0.33324 | 1.7488e-09 | 0 | 0 | 0 | 0 | 0 | 1 | -90 | 90 | 0.04497 | 0.011325 | -0.044951 | -0.011318
48 | 49 | 5.0465 | 1.941 | 5.0928e-09 | 0 | 0 | 0 | 0 | 0 | 1 | -90 | 90 | 0.0069542 | 0.0017415 | -0.0069515 | -0.0017409
44 | 42 | 2.1406 | 0.8233 | 4.3204e-09 | 0 | 0 | 0 | 0 | 0 | 1 | -90 | 90 | 0.043014 | 0.010833 | -0.042971 | -0.010817
25 | 26 | 3.7977 | 1.4607 | 3.8325e-09 | 0 | 0 | 0 | 0 | 0 | 1 | -90 | 90 | -0.001319 | -0.00032935 | 0.001319 | 0.00032901
25 | 27 | 12.572 | 4.8354 | 1.2687e-08 | 0 | 0 | 0 | 0 | 0 | 1 | -90 | 90 | 0.00056678 | 0.00014084 | -0.00056673 | -0.00014204
26 | 28 | 3.5595 | 1.369 | 3.5921e-09 | 0 | 0 | 0 | 0 | 0 | 1 | -90 | 90 | -0.0021239 | -0.00053074 | 0.0021241 | 0.00053046
28 | 40 | 1.0181 | 0.39157 | 1.0274e-09 | 0 | 0 | 0 | 0 | 0 | 1 | -90 | 90 | -0.0028032 | -0.00070065 | 0.0028032 | 0.00070059
40 | 39 | 2.0083 | 0.77241 | 2.0267e-09 | 0 | 0 | 0 | 0 | 0 | 1 | -90 | 90 | -0.0031562 | -0.00078905 | 0.0031564 | 0.00078894
39 | 38 | 1.7579 | 0.67613 | 1.7741e-09 | 0 | 0 | 0 | 0 | 0 | 1 | -90 | 90 | -0.0037421 | -0.00093571 | 0.0037423 | 0.00093565
29 | 30 | 1.4579 | 0.56074 | 2.9426e-09 | 0 | 0 | 0 | 0 | 0 | 1 | -90 | 90 | 0.034108 | 0.0085835 | -0.034089 | -0.0085766
29 | 31 | 0.29792 | 0.11459 | 6.0131e-10 | 0 | 0 | 0 | 0 | 0 | 1 | -90 | 90 | -0.036218 | -0.0091124 | 0.036223 | 0.009114
30 | 32 | 1.9834 | 0.76285 | 4.0032e-09 | 0 | 0 | 0 | 0 | 0 | 1 | -90 | 90 | 0.033037 | 0.0083129 | -0.033013 | -0.0083041
31 | 33 | 1.6235 | 0.62442 | 3.2768e-09 | 0 | 0 | 0 | 0 | 0 | 1 | -90 | 90 | -0.037653 | -0.0094726 | 0.037679 | 0.009482
32 | 41 | 1.8378 | 0.70684 | 1.8547e-09 | 0 | 0 | 0 | 0 | 0 | 1 | -90 | 90 | 0.032358 | 0.00814 | -0.032337 | -0.008132
33 | 50 | 0.71044 | 0.27325 | 1.4339e-09 | 0 | 0 | 0 | 0 | 0 | 1 | -90 | 90 | -0.038218 | -0.0096171 | 0.038229 | 0.0096214
41 | 38 | 4.0467 | 1.5564 | 4.0838e-09 | 0 | 0 | 0 | 0 | 0 | 1 | -90 | 90 | 0.031982 | 0.0080429 | -0.031936 | -0.0080257
50 | 45 | 1.6878 | 0.64916 | 3.4066e-09 | 0 | 0 | 0 | 0 | 0 | 1 | -90 | 90 | -0.038229 | -0.0096214 | 0.038256 | 0.0096315
38 | 36 | 1.9085 | 0.73405 | 1.926e-09 | 0 | 0 | 0 | 0 | 0 | 1 | -90 | 90 | 0.028194 | 0.00709 | -0.028177 | -0.0070837
45 | 43 | 1.3599 | 0.52303 | 2.7447e-09 | 0 | 0 | 0 | 0 | 0 | 1 | -90 | 90 | -0.041894 | -0.010543 | 0.04192 | 0.010553
34 | 36 | 3.3212 | 1.2774 | 3.3517e-09 | 0 | 0 | 0 | 0 | 0 | 1 | -90 | 90 | -0.028148 | -0.0070728 | 0.028177 | 0.0070837
42 | 43 | 0.12422 | 0.047777 | 2.5072e-10 | 0 | 0 | 0 | 0 | 0 | 1 | -90 | 90 | 0.042646 | 0.010735 | -0.042644 | -0.010734
49 | 52 | 0.74001 | 0.28462 | 7.468e-10 | 0 | 0 | 0 | 0 | 0 | 1 | -90 | 90 | 0.0055649 | 0.0013934 | -0.0055647 | -0.0013934
52 | 53 | 3.0408 | 1.1695 | 3.0687e-09 | 0 | 0 | 0 | 0 | 0 | 1 | -90 | 90 | 0.0050514 | 0.0012648 | -0.0050505 | -0.0012647
53 | 54 | 0.88891 | 0.34189 | 8.9707e-10 | 0 | 0 | 0 | 0 | 0 | 1 | -90 | 90 | 0.0041834 | 0.0010474 | -0.0041832 | -0.0010474
54 | 62 | 10.1109 | 3.8888 | 1.0204e-08 | 0 | 0 | 0 | 0 | 0 | 1 | -90 | 90 | 0.0031848 | 0.0007972 | -0.0031837 | -0.00079775
62 | 63 | 1.5928 | 0.6126 | 1.6074e-09 | 0 | 0 | 0 | 0 | 0 | 1 | -90 | 90 | 0.0017756 | 0.00044486 | -0.0017756 | -0.000445
61 | 59 | 0.51131 | 0.19666 | 5.16e-10 | 0 | 0 | 0 | 0 | 0 | 1 | -90 | 90 | 0.02145 | 0.0053705 | -0.021448 | -0.0053696
59 | 57 | 2.3382 | 0.89929 | 2.3596e-09 | 0 | 0 | 0 | 0 | 0 | 1 | -90 | 90 | 0.018185 | 0.004552 | -0.018177 | -0.004549
57 | 58 | 5.5289 | 2.1265 | 5.5796e-09 | 0 | 0 | 0 | 0 | 0 | 1 | -90 | 90 | 0.015484 | 0.003874 | -0.015469 | -0.003869
58 | 60 | 0.11325 | 0.043556 | 1.1429e-10 | 0 | 0 | 0 | 0 | 0 | 1 | -90 | 90 | 0.014438 | 0.0036105 | -0.014438 | -0.0036104
60 | 64 | 3.3846 | 1.3018 | 3.4156e-09 | 0 | 0 | 0 | 0 | 0 | 1 | -90 | 90 | 0.012065 | 0.0030159 | -0.01206 | -0.0030141
64 | 65 | 2.2493 | 0.8651 | 2.2699e-09 | 0 | 0 | 0 | 0 | 0 | 1 | -90 | 90 | 0.011148 | 0.0027855 | -0.011145 | -0.0027845
65 | 66 | 9.9139 | 3.8131 | 1.0005e-08 | 0 | 0 | 0 | 0 | 0 | 1 | -90 | 90 | 0.0026192 | 0.00065484 | -0.0026185 | -0.00065553
65 | 67 | 1.6816 | 0.64678 | 1.6971e-09 | 0 | 0 | 0 | 0 | 0 | 1 | -90 | 90 | 0.0085253 | 0.0021297 | -0.0085239 | -0.0021293
66 | 80 | 4.7123 | 1.8124 | 4.7555e-09 | 0 | 0 | 0 | 0 | 0 | 1 | -90 | 90 | 0.0026185 | 0.00065553 | -0.0026181 | -0.00065586
67 | 83 | 3.6904 | 1.4194 | 3.7243e-09 | 0 | 0 | 0 | 0 | 0 | 1 | -90 | 90 | 0.007084 | 0.0017685 | -0.007082 | -0.001768
80 | 81 | 3.2399 | 1.2461 | 3.2696e-09 | 0 | 0 | 0 | 0 | 0 | 1 | -90 | 90 | 0.0010785 | 0.00026999 | -0.0010785 | -0.00027029
83 | 84 | 0.97294 | 0.37421 | 9.8187e-10 | 0 | 0 | 0 | 0 | 0 | 1 | -90 | 90 | 0.005543 | 0.0013823 | -0.0055427 | -0.0013823
84 | 85 | 3.9096 | 1.5037 | 3.9455e-09 | 0 | 0 | 0 | 0 | 0 | 1 | -90 | 90 | 0.0042143 | 0.0010494 | -0.0042136 | -0.0010495
68 | 69 | 2.1961 | 0.84466 | 4.4326e-09 | 0 | 0 | 0 | 0 | 0 | 1 | -90 | 90 | -0.12143 | -0.030774 | 0.12178 | 0.030907
68 | 70 | 4.2936 | 1.6514 | 8.666e-09 | 0 | 0 | 0 | 0 | 0 | 1 | -90 | 90 | 0.11879 | 0.030111 | -0.11814 | -0.029863
69 | 71 | 1.6487 | 0.63413 | 3.3277e-09 | 0 | 0 | 0 | 0 | 0 | 1 | -90 | 90 | 0.12004 | 0.030306 | -0.11979 | -0.030209
70 | 76 | 7.5371 | 2.8989 | 1.5213e-08 | 0 | 0 | 0 | 0 | 0 | 1 | -90 | 90 | 0.11814 | 0.029863 | -0.117 | -0.029426
76 | 74 | 2.5375 | 0.97596 | 5.1216e-09 | 0 | 0 | 0 | 0 | 0 | 1 | -90 | 90 | 0.117 | 0.029426 | -0.11662 | -0.029279
74 | 75 | 2.1249 | 0.81725 | 2.1443e-09 | 0 | 0 | 0 | 0 | 0 | 1 | -90 | 90 | 0.10137 | 0.025458 | -0.10113 | -0.025364
75 | 77 | 3.1706 | 1.2195 | 3.1997e-09 | 0 | 0 | 0 | 0 | 0 | 1 | -90 | 90 | 0.063911 | 0.016037 | -0.063766 | -0.015981
78 | 79 | 8.3913 | 3.2274 | 8.4683e-09 | 0 | 0 | 0 | 0 | 0 | 1 | -90 | 90 | -0.0012204 | -0.00030585 | 0.0012205 | 0.00030508
79 | 87 | 51.5765 | 19.8371 | 5.205e-08 | 0 | 0 | 0 | 0 | 0 | 1 | -90 | 90 | -0.0012205 | -0.00030508 | 0.0012213 | 0.00030035
87 | 86 | 4.4798 | 1.723 | 4.5209e-09 | 0 | 0 | 0 | 0 | 0 | 1 | -90 | 90 | -0.0012213 | -0.00030035 | 0.0012214 | 0.00029994
86 | 85 | 4.399 | 1.6919 | 4.4393e-09 | 0 | 0 | 0 | 0 | 0 | 1 | -90 | 90 | -0.0029714 | -0.00073853 | 0.0029718 | 0.00073826