## bus_data
BUS_I | BUS_TYPE | Pd | Qd | Gs | Bs | area | Vm | Va | baseKV | zone | Vmax | Vmin
1 | 1 | 0.0011698 | 0.00029318 | 0 | 0 | 1 | 0.97515 | -0.17486 | 0.4 | 1 | 1.1 | 0.9
2 | 1 | 0 | 0 | 0 | 0 | 1 | 0.97532 | -0.17362 | 0.4 | 1 | 1.1 | 0.9
3 | 1 | 0 | 0 | 0 | 0 | 1 | 0.97492 | -0.1765 | 0.4 | 1 | 1.1 | 0.9
4 | 1 | 0 | 0 | 0 | 0 | 1 | 0.97554 | -0.17209 | 0.4 | 1 | 1.1 | 0.9
5 | 1 | 0.0014247 | 0.00035706 | 0 | 0 | 1 | 0.9749 | -0.17667 | 0.4 | 1 | 1.1 | 0.9
6 | 1 | 0.0048498 | 0.0012155 | 0 | 0 | 1 | 0.97483 | -0.17718 | 0.4 | 1 | 1.1 | 0.9
9 | 1 | 0.00098414 | 0.00024665 | 0 | 0 | 1 | 0.97581 | -0.1701 | 0.4 | 1 | 1.1 | 0.9
7 | 1 | 0.0059639 | 0.0014947 | 0 | 0 | 1 | 0.97592 | -0.16934 | 0.4 | 1 | 1.1 | 0.9
10 | 1 | 0 | 0 | 0 | 0 | 1 | 0.97656 | -0.16477 | 0.4 | 1 | 1.1 | 0.9
11 | 1 | 0 | 0 | 0 | 0 | 1 | 0.97669 | -0.16381 | 0.4 | 1 | 1.1 | 0.9
8 | 1 | 0.0033625 | 0.00084273 | 0 | 0 | 1 | 0.97629 | -0.16666 | 0.4 | 1 | 1.1 | 0.9
83 | 1 | 0.0039871 | 0.00099926 | 0 | 0 | 1 | 0.97644 | -0.1656 | 0.4 | 1 | 1.1 | 0.9
56 | 1 | 0.0082212 | 0.0020604 | 0 | 0 | 1 | 0.97719 | -0.16022 | 0.4 | 1 | 1.1 | 0.9
91 | 1 | 0.005411 | 0.0013561 | 0 | 0 | 1 | 0.97629 | -0.16666 | 0.4 | 1 | 1.1 | 0.9
55 | 1 | 0.00075995 | 0.00019046 | 0 | 0 | 1 | 0.97866 | -0.14969 | 0.4 | 1 | 1.1 | 0.9
12 | 1 | 0.00082841 | 0.00020762 | 0 | 0 | 1 | 0.98891 | -0.077447 | 0.4 | 1 | 1.1 | 0.9
13 | 1 | 0.001233 | 0.00030901 | 0 | 0 | 1 | 0.98893 | -0.077352 | 0.4 | 1 | 1.1 | 0.9
14 | 1 | 0.0011306 | 0.00028337 | 0 | 0 | 1 | 0.98893 | -0.077347 | 0.4 | 1 | 1.1 | 0.9
68 | 1 | 0.0010028 | 0.00025133 | 0 | 0 | 1 | 0.98893 | -0.077346 | 0.4 | 1 | 1.1 | 0.9
66 | 1 | 0.00065571 | 0.00016434 | 0 | 0 | 1 | 0.989 | -0.076846 | 0.4 | 1 | 1.1 | 0.9
15 | 1 | 0.001587 | 0.00039773 | 0 | 0 | 1 | 0.99965 | -0.0024524 | 0.4 | 1 | 1.1 | 0.9
16 | 1 | 0.0022648 | 0.00056762 | 0 | 0 | 1 | 0.99963 | -0.0026028 | 0.4 | 1 | 1.1 | 0.9
17 | 3 | 0 | 0 | 0 | 0 | 1 | 1 | 0 | 0.4 | 1 | 1.1 | 0.9
18 | 1 | 0.0020712 | 0.00051908 | 0 | 0 | 1 | 0.99938 | -0.0043317 | 0.4 | 1 | 1.1 | 0.9
19 | 1 | 0.0011196 | 0.00028059 | 0 | 0 | 1 | 0.9976 | -0.016786 | 0.4 | 1 | 1.1 | 0.9
20 | 1 | 0.0045228 | 0.0011335 | 0 | 0 | 1 | 0.99985 | -0.0010423 | 0.4 | 1 | 1.1 | 0.9
64 | 1 | 0.0011297 | 0.00028312 | 0 | 0 | 1 | 0.99937 | -0.0043897 | 0.4 | 1 | 1.1 | 0.9
41 | 1 | 0.0028739 | 0.00072026 | 0 | 0 | 1 | 0.99727 | -0.019052 | 0.4 | 1 | 1.1 | 0.9
79 | 1 | 0.0068018 | 0.0017047 | 0 | 0 | 1 | 0.99956 | -0.0030443 | 0.4 | 1 | 1.1 | 0.9
72 | 1 | 0.0041237 | 0.0010335 | 0 | 0 | 1 | 0.99886 | -0.0079593 | 0.4 | 1 | 1.1 | 0.9
39 | 1 | 0.0019512 | 0.00048901 | 0 | 0 | 1 | 0.99718 | -0.019716 | 0.4 | 1 | 1.1 | 0.9
53 | 1 | 0.0035753 | 0.00089605 | 0 | 0 | 1 | 0.99732 | -0.018562 | 0.4 | 1 | 1.1 | 0.9
21 | 1 | 0.0034614 | 0.00086751 | 0 | 0 | 1 | 0.99469 | -0.037209 | 0.4 | 1 | 1.1 | 0.9
22 | 1 | 0.0032528 | 0.00081523 | 0 | 0 | 1 | 0.99466 | -0.037385 | 0.4 | 1 | 1.1 | 0.9
23 | 1 | 0 | 0 | 0 | 0 | 1 | 0.99486 | -0.036008 | 0.4 | 1 | 1.1 | 0.9
24 | 1 | 0.0017503 | 0.00043866 | 0 | 0 | 1 | 0.99463 | -0.037619 | 0.4 | 1 | 1.1 | 0.9
25 | 1 | 0.0053212 | 0.0013336 | 0 | 0 | 1 | 0.99497 | -0.035226 | 0.4 | 1 | 1.1 | 0.9
26 | 1 | 0.0020484 | 0.00051339 | 0 | 0 | 1 | 0.99432 | -0.039763 | 0.4 | 1 | 1.1 | 0.9
40 | 1 | 0.0019476 | 0.0004881 | 0 | 0 | 1 | 0.99582 | -0.029225 | 0.4 | 1 | 1.1 | 0.9
84 | 1 | 0.0071279 | 0.0017864 | 0 | 0 | 1 | 0.99403 | -0.041795 | 0.4 | 1 | 1.1 | 0.9
38 | 1 | 0.0025888 | 0.00064883 | 0 | 0 | 1 | 0.99628 | -0.026025 | 0.4 | 1 | 1.1 | 0.9
85 | 1 | 0.0025455 | 0.00063797 | 0 | 0 | 1 | 0.99393 | -0.042517 | 0.4 | 1 | 1.1 | 0.9
27 | 1 | 0.00096777 | 0.00024255 | 0 | 0 | 1 | 0.98153 | -0.12926 | 0.4 | 1 | 1.1 | 0.9
28 | 1 | 0.0024076 | 0.0006034 | 0 | 0 | 1 | 0.9817 | -0.12809 | 0.4 | 1 | 1.1 | 0.9
29 | 1 | 0.00084027 | 0.00021059 | 0 | 0 | 1 | 0.98022 | -0.13863 | 0.4 | 1 | 1.1 | 0.9
30 | 1 | 0.0015359 | 0.00038495 | 0 | 0 | 1 | 0.98215 | -0.12488 | 0.4 | 1 | 1.1 | 0.9
31 | 1 | 0.0023946 | 0.00060016 | 0 | 0 | 1 | 0.97922 | -0.1457 | 0.4 | 1 | 1.1 | 0.9
59 | 1 | 0.0014508 | 0.0003636 | 0 | 0 | 1 | 0.98335 | -0.11636 | 0.4 | 1 | 1.1 | 0.9
58 | 1 | 0 | 0 | 0 | 0 | 1 | 0.98494 | -0.10513 | 0.4 | 1 | 1.1 | 0.9
32 | 1 | 0.0010695 | 0.00026805 | 0 | 0 | 1 | 0.99027 | -0.06788 | 0.4 | 1 | 1.1 | 0.9
34 | 1 | 0 | 0 | 0 | 0 | 1 | 0.99029 | -0.067737 | 0.4 | 1 | 1.1 | 0.9
33 | 1 | 0.0011215 | 0.00028108 | 0 | 0 | 1 | 0.98924 | -0.07516 | 0.4 | 1 | 1.1 | 0.9
35 | 1 | 0.00072351 | 0.00018133 | 0 | 0 | 1 | 0.98926 | -0.075032 | 0.4 | 1 | 1.1 | 0.9
36 | 1 | 0 | 0 | 0 | 0 | 1 | 0.99013 | -0.068866 | 0.4 | 1 | 1.1 | 0.9
37 | 1 | 0.004664 | 0.0011689 | 0 | 0 | 1 | 0.99114 | -0.061717 | 0.4 | 1 | 1.1 | 0.9
42 | 1 | 0.00098577 | 0.00024706 | 0 | 0 | 1 | 0.98926 | -0.074991 | 0.4 | 1 | 1.1 | 0.9
47 | 1 | 0 | 0 | 0 | 0 | 1 | 0.9896 | -0.07261 | 0.4 | 1 | 1.1 | 0.9
44 | 1 | 0.0014477 | 0.00036282 | 0 | 0 | 1 | 0.99001 | -0.069689 | 0.4 | 1 | 1.1 | 0.9
54 | 1 | 0.0007109 | 0.00017817 | 0 | 0 | 1 | 0.99192 | -0.056168 | 0.4 | 1 | 1.1 | 0.9
43 | 1 | 0.00081864 | 0.00020517 | 0 | 0 | 1 | 0.98928 | -0.07485 | 0.4 | 1 | 1.1 | 0.9
80 | 1 | 0.00048487 | 0.00012152 | 0 | 0 | 1 | 0.98918 | -0.075559 | 0.4 | 1 | 1.1 | 0.9
82 | 1 | 0.00077987 | 0.00019545 | 0 | 0 | 1 | 0.98945 | -0.073624 | 0.4 | 1 | 1.1 | 0.9
45 | 1 | 0.00093484 | 0.00023429 | 0 | 0 | 1 | 0.98998 | -0.069911 | 0.4 | 1 | 1.1 | 0.9
50 | 1 | 0 | 0 | 0 | 0 | 1 | 0.99269 | -0.050752 | 0.4 | 1 | 1.1 | 0.9
76 | 1 | 0.0038898 | 0.00097488 | 0 | 0 | 1 | 0.98938 | -0.074126 | 0.4 | 1 | 1.1 | 0.9
46 | 1 | 0.0004802 | 0.00012035 | 0 | 0 | 1 | 0.98978 | -0.071294 | 0.4 | 1 | 1.1 | 0.9
75 | 1 | 0.002253 | 0.00056465 | 0 | 0 | 1 | 0.98972 | -0.071714 | 0.4 | 1 | 1.1 | 0.9
97 | 1 | 0.00085316 | 0.00021382 | 0 | 0 | 1 | 0.98971 | -0.071806 | 0.4 | 1 | 1.1 | 0.9
69 | 1 | 0.0016934 | 0.0004244 | 0 | 0 | 1 | 0.98915 | -0.075808 | 0.4 | 1 | 1.1 | 0.9
48 | 1 | 0.00082864 | 0.00020768 | 0 | 0 | 1 | 0.99174 | -0.057431 | 0.4 | 1 | 1.1 | 0.9
49 | 1 | 0.0025363 | 0.00063566 | 0 | 0 | 1 | 0.99099 | -0.062611 | 0.4 | 1 | 1.1 | 0.9
51 | 1 | 0.0015411 | 0.00038624 | 0 | 0 | 1 | 0.9896 | -0.072376 | 0.4 | 1 | 1.1 | 0.9
52 | 1 | 0.00071826 | 0.00018001 | 0 | 0 | 1 | 0.99256 | -0.05168 | 0.4 | 1 | 1.1 | 0.9
81 | 1 | 0.0015598 | 0.00039093 | 0 | 0 | 1 | 0.98875 | -0.078324 | 0.4 | 1 | 1.1 | 0.9
77 | 1 | 0.0029524 | 0.00073995 | 0 | 0 | 1 | 0.99253 | -0.051892 | 0.4 | 1 | 1.1 | 0.9
78 | 1 | 0.001316 | 0.00032982 | 0 | 0 | 1 | 0.98847 | -0.080298 | 0.4 | 1 | 1.1 | 0.9
63 | 1 | 0.00058909 | 0.00014764 | 0 | 0 | 1 | 0.99246 | -0.052392 | 0.4 | 1 | 1.1 | 0.9
57 | 1 | 0.001578 | 0.00039548 | 0 | 0 | 1 | 0.9849 | -0.10544 | 0.4 | 1 | 1.1 | 0.9
60 | 1 | 0.0020554 | 0.00051513 | 0 | 0 | 1 | 0.98571 | -0.099688 | 0.4 | 1 | 1.1 | 0.9
70 | 1 | 0.0016728 | 0.00041923 | 0 | 0 | 1 | 0.98673 | -0.092487 | 0.4 | 1 | 1.1 | 0.9
71 | 1 | 0.0029207 | 0.000732 | 0 | 0 | 1 | 0.98812 | -0.082722 | 0.4 | 1 | 1.1 | 0.9
61 | 1 | 0.0012275 | 0.00030763 | 0 | 0 | 1 | 0.99244 | -0.05256 | 0.4 | 1 | 1.1 | 0.9
62 | 1 | 0.0023033 | 0.00057727 | 0 | 0 | 1 | 0.99245 | -0.052476 | 0.4 | 1 | 1.1 | 0.9
73 | 1 | 0.0023835 | 0.00059737 | 0 | 0 | 1 | 0.99864 | -0.0095483 | 0.4 | 1 | 1.1 | 0.9
65 | 1 | 0.00065752 | 0.00016479 | 0 | 0 | 1 | 0.98906 | -0.076426 | 0.4 | 1 | 1.1 | 0.9
67 | 1 | 0.00059065 | 0.00014803 | 0 | 0 | 1 | 0.98912 | -0.075991 | 0.4 | 1 | 1.1 | 0.9
74 | 1 | 0.00074421 | 0.00018652 | 0 | 0 | 1 | 0.99862 | -0.0096676 | 0.4 | 1 | 1.1 | 0.9
95 | 1 | 0.0016909 | 0.00042377 | 0 | 0 | 1 | 0.99847 | -0.010692 | 0.4 | 1 | 1.1 | 0.9
96 | 1 | 0.0031364 | 0.00078606 | 0 | 0 | 1 | 0.99832 | -0.011777 | 0.4 | 1 | 1.1 | 0.9
86 | 1 | 0.0020027 | 0.00050192 | 0 | 0 | 1 | 0.99379 | -0.043549 | 0.4 | 1 | 1.1 | 0.9
89 | 1 | 0.0026779 | 0.00067114 | 0 | 0 | 1 | 0.99371 | -0.044065 | 0.4 | 1 | 1.1 | 0.9
87 | 1 | 0.0039419 | 0.00098792 | 0 | 0 | 1 | 0.99367 | -0.044346 | 0.4 | 1 | 1.1 | 0.9
88 | 1 | 0.0027649 | 0.00069295 | 0 | 0 | 1 | 0.99348 | -0.045718 | 0.4 | 1 | 1.1 | 0.9
90 | 1 | 0.0047781 | 0.0011975 | 0 | 0 | 1 | 0.99332 | -0.046845 | 0.4 | 1 | 1.1 | 0.9
92 | 1 | 0 | 0 | 0 | 0 | 1 | 0.99318 | -0.047834 | 0.4 | 1 | 1.1 | 0.9
94 | 1 | 0.0030328 | 0.00076008 | 0 | 0 | 1 | 0.99301 | -0.048992 | 0.4 | 1 | 1.1 | 0.9

## generator_data
GEN_BUS | PG | QG | QMAX | QMIN | VG | MBASE | GEN_STATUS | PMAX | PMIN
17 | 0.18965 | 0.047768 | 10 | -10 | 1 | 100 | 1 | 10 | 0

## branch_data
F_BUS | T_BUS | BR_R | BR_X | BR_B | RATE_A | RATE_B | RATE_C | TAP | SHIFT | BR_STATUS | ANGMIN | ANGMAX | P_in | Q_in | P_out | Q_out
1 | 2 | 2.0562 | 0.79086 | 2.0751e-09 | 0 | 0 | 0 | 0 | 0 | 1 | -90 | 90 | -0.0074461 | -0.0018658 | 0.0074473 | 0.0018661
1 | 3 | 3.2257 | 1.2407 | 3.2553e-09 | 0 | 0 | 0 | 0 | 0 | 1 | -90 | 90 | 0.0062763 | 0.0015727 | -0.0062749 | -0.0015724
2 | 4 | 2.5486 | 0.98025 | 2.572e-09 | 0 | 0 | 0 | 0 | 0 | 1 | -90 | 90 | -0.0074473 | -0.0018661 | 0.0074489 | 0.0018665
3 | 5 | 1.4756 | 0.56755 | 1.4892e-09 | 0 | 0 | 0 | 0 | 0 | 1 | -90 | 90 | 0.0014247 | 0.00035693 | -0.0014247 | -0.00035706
3 | 6 | 1.7479 | 0.67225 | 1.7639e-09 | 0 | 0 | 0 | 0 | 0 | 1 | -90 | 90 | 0.0048502 | 0.0012155 | -0.0048497 | -0.0012155
4 | 9 | 3.3082 | 1.2724 | 3.3385e-09 | 0 | 0 | 0 | 0 | 0 | 1 | -90 | 90 | -0.0074489 | -0.0018665 | 0.007451 | 0.001867
9 | 7 | 1.1252 | 0.43277 | 1.1355e-09 | 0 | 0 | 0 | 0 | 0 | 1 | -90 | 90 | -0.0084351 | -0.0021136 | 0.008436 | 0.0021138
7 | 8 | 2.3079 | 0.88766 | 2.3291e-09 | 0 | 0 | 0 | 0 | 0 | 1 | -90 | 90 | -0.0144 | -0.0036085 | 0.014405 | 0.0036104
10 | 11 | 0.6695 | 0.2575 | 6.7564e-10 | 0 | 0 | 0 | 0 | 0 | 1 | -90 | 90 | -0.017772 | -0.0044548 | 0.017775 | 0.0044556
10 | 8 | 1.3229 | 0.5088 | 1.335e-09 | 0 | 0 | 0 | 0 | 0 | 1 | -90 | 90 | 0.017772 | 0.0044548 | -0.017768 | -0.0044531
11 | 83 | 2.3637 | 0.90911 | 2.3854e-09 | 0 | 0 | 0 | 0 | 0 | 1 | -90 | 90 | 0.009401 | 0.0023561 | -0.0093987 | -0.0023555
11 | 56 | 1.6407 | 0.63102 | 1.6557e-09 | 0 | 0 | 0 | 0 | 0 | 1 | -90 | 90 | -0.027176 | -0.0068117 | 0.027189 | 0.0068168
83 | 91 | 2.4393 | 0.93819 | 2.4617e-09 | 0 | 0 | 0 | 0 | 0 | 1 | -90 | 90 | 0.0054117 | 0.0013562 | -0.0054109 | -0.0013561
56 | 55 | 3.7078 | 1.4261 | 3.7419e-09 | 0 | 0 | 0 | 0 | 0 | 1 | -90 | 90 | -0.03541 | -0.0088772 | 0.035462 | 0.0088967
55 | 31 | 1.3782 | 0.53007 | 1.3908e-09 | 0 | 0 | 0 | 0 | 0 | 1 | -90 | 90 | -0.036222 | -0.0090872 | 0.036242 | 0.0090947
12 | 13 | 1.4626 | 0.56254 | 1.476e-09 | 0 | 0 | 0 | 0 | 0 | 1 | -90 | 90 | -0.00082841 | -0.00020762 | 0.00082842 | 0.00020748
13 | 14 | 0.025254 | 0.009713 | 2.5486e-11 | 0 | 0 | 0 | 0 | 0 | 1 | -90 | 90 | -0.0020614 | -0.00051649 | 0.0020614 | 0.00051649
14 | 68 | 0.0057383 | 0.002207 | 5.791e-12 | 0 | 0 | 0 | 0 | 0 | 1 | -90 | 90 | -0.003192 | -0.00079986 | 0.003192 | 0.00079986
68 | 66 | 1.5186 | 0.58407 | 1.5325e-09 | 0 | 0 | 0 | 0 | 0 | 1 | -90 | 90 | -0.0041949 | -0.0010512 | 0.0041951 | 0.0010511
66 | 65 | 1.1012 | 0.42352 | 1.1113e-09 | 0 | 0 | 0 | 0 | 0 | 1 | -90 | 90 | -0.0048509 | -0.0012155 | 0.0048511 | 0.0012155
15 | 16 | 0.11149 | 0.04288 | 1.1251e-10 | 0 | 0 | 0 | 0 | 0 | 1 | -90 | 90 | 0.017557 | 0.0044005 | -0.017557 | -0.0044004
15 | 17 | 1.6681 | 0.64156 | 1.6834e-09 | 0 | 0 | 0 | 0 | 0 | 1 | -90 | 90 | -0.019144 | -0.0047982 | 0.019151 | 0.0048005
16 | 18 | 1.4713 | 0.5659 | 1.4848e-09 | 0 | 0 | 0 | 0 | 0 | 1 | -90 | 90 | 0.015292 | 0.0038327 | -0.015289 | -0.0038315
17 | 19 | 3.9509 | 1.5196 | 3.9872e-09 | 0 | 0 | 0 | 0 | 0 | 1 | -90 | 90 | 0.05548 | 0.013941 | -0.055351 | -0.013892
17 | 20 | 0.11958 | 0.045991 | 2.4135e-10 | 0 | 0 | 0 | 0 | 0 | 1 | -90 | 90 | 0.11502 | 0.029026 | -0.115 | -0.02902
18 | 64 | 0.057133 | 0.021974 | 5.7658e-11 | 0 | 0 | 0 | 0 | 0 | 1 | -90 | 90 | 0.013217 | 0.0033124 | -0.013217 | -0.0033124
19 | 41 | 0.54297 | 0.20884 | 5.4795e-10 | 0 | 0 | 0 | 0 | 0 | 1 | -90 | 90 | 0.054231 | 0.013611 | -0.054214 | -0.013604
20 | 79 | 0.23911 | 0.091965 | 4.8261e-10 | 0 | 0 | 0 | 0 | 0 | 1 | -90 | 90 | 0.11048 | 0.027886 | -0.11045 | -0.027875
64 | 72 | 3.8398 | 1.4769 | 3.8751e-09 | 0 | 0 | 0 | 0 | 0 | 1 | -90 | 90 | 0.012088 | 0.0030292 | -0.012082 | -0.0030273
41 | 39 | 0.16796 | 0.064601 | 1.695e-10 | 0 | 0 | 0 | 0 | 0 | 1 | -90 | 90 | 0.05134 | 0.012884 | -0.051335 | -0.012882
79 | 53 | 1.9716 | 0.75832 | 1.9897e-09 | 0 | 0 | 0 | 0 | 0 | 1 | -90 | 90 | 0.10364 | 0.02617 | -0.10342 | -0.026083
72 | 73 | 2.5931 | 0.99735 | 2.6169e-09 | 0 | 0 | 0 | 0 | 0 | 1 | -90 | 90 | 0.007958 | 0.0019939 | -0.0079563 | -0.0019934
39 | 38 | 1.6572 | 0.63739 | 1.6724e-09 | 0 | 0 | 0 | 0 | 0 | 1 | -90 | 90 | 0.049384 | 0.012393 | -0.049341 | -0.012377
53 | 50 | 4.2094 | 1.619 | 4.248e-09 | 0 | 0 | 0 | 0 | 0 | 1 | -90 | 90 | 0.099844 | 0.025187 | -0.099395 | -0.025015
21 | 22 | 0.45245 | 0.17402 | 4.5661e-10 | 0 | 0 | 0 | 0 | 0 | 1 | -90 | 90 | 0.0050032 | 0.0012537 | -0.0050031 | -0.0012537
21 | 23 | 1.829 | 0.70347 | 1.8458e-09 | 0 | 0 | 0 | 0 | 0 | 1 | -90 | 90 | -0.0084647 | -0.0021213 | 0.0084661 | 0.0021216
22 | 24 | 1.7247 | 0.66335 | 1.7405e-09 | 0 | 0 | 0 | 0 | 0 | 1 | -90 | 90 | 0.0017503 | 0.00043851 | -0.0017503 | -0.00043866
23 | 25 | 0.25594 | 0.098437 | 2.5828e-10 | 0 | 0 | 0 | 0 | 0 | 1 | -90 | 90 | -0.039421 | -0.0098827 | 0.039426 | 0.0098843
23 | 26 | 1.564 | 0.60153 | 1.5783e-09 | 0 | 0 | 0 | 0 | 0 | 1 | -90 | 90 | 0.030955 | 0.0077611 | -0.030939 | -0.0077551
25 | 40 | 1.7316 | 0.66602 | 1.7475e-09 | 0 | 0 | 0 | 0 | 0 | 1 | -90 | 90 | -0.044747 | -0.011218 | 0.044784 | 0.011232
26 | 84 | 0.90593 | 0.34843 | 9.1424e-10 | 0 | 0 | 0 | 0 | 0 | 1 | -90 | 90 | 0.028891 | 0.0072417 | -0.028882 | -0.0072387
40 | 38 | 0.88628 | 0.34088 | 8.9441e-10 | 0 | 0 | 0 | 0 | 0 | 1 | -90 | 90 | -0.046731 | -0.01172 | 0.046752 | 0.011728
84 | 85 | 0.42708 | 0.16426 | 4.31e-10 | 0 | 0 | 0 | 0 | 0 | 1 | -90 | 90 | 0.021755 | 0.0054522 | -0.021752 | -0.0054514
85 | 86 | 0.69126 | 0.26587 | 6.976e-10 | 0 | 0 | 0 | 0 | 0 | 1 | -90 | 90 | 0.019207 | 0.0048135 | -0.019204 | -0.0048125
27 | 28 | 0.36374 | 0.1399 | 3.6708e-10 | 0 | 0 | 0 | 0 | 0 | 1 | -90 | 90 | -0.040534 | -0.010182 | 0.040541 | 0.010184
27 | 29 | 2.9793 | 1.1459 | 3.0067e-09 | 0 | 0 | 0 | 0 | 0 | 1 | -90 | 90 | 0.039566 | 0.0099393 | -0.039515 | -0.0099198
28 | 30 | 0.94376 | 0.36298 | 9.5242e-10 | 0 | 0 | 0 | 0 | 0 | 1 | -90 | 90 | -0.042948 | -0.010788 | 0.042967 | 0.010795
29 | 31 | 2.2934 | 0.88207 | 2.3144e-09 | 0 | 0 | 0 | 0 | 0 | 1 | -90 | 90 | 0.038675 | 0.0097093 | -0.038637 | -0.0096949
30 | 59 | 2.4176 | 0.92984 | 2.4398e-09 | 0 | 0 | 0 | 0 | 0 | 1 | -90 | 90 | -0.044503 | -0.01118 | 0.044556 | 0.0112
59 | 58 | 3.0965 | 1.1909 | 3.1249e-09 | 0 | 0 | 0 | 0 | 0 | 1 | -90 | 90 | -0.046007 | -0.011564 | 0.046079 | 0.011591
58 | 60 | 1.4539 | 0.55919 | 1.4672e-09 | 0 | 0 | 0 | 0 | 0 | 1 | -90 | 90 | -0.047657 | -0.011986 | 0.047693 | 0.012
58 | 57 | 2.4696 | 0.94983 | 2.4922e-09 | 0 | 0 | 0 | 0 | 0 | 1 | -90 | 90 | 0.001578 | 0.00039526 | -0.001578 | -0.00039548
32 | 34 | 1.6962 | 0.65237 | 1.7117e-09 | 0 | 0 | 0 | 0 | 0 | 1 | -90 | 90 | -0.0010695 | -0.00026805 | 0.0010696 | 0.00026789
34 | 36 | 0.63791 | 0.24535 | 6.4376e-10 | 0 | 0 | 0 | 0 | 0 | 1 | -90 | 90 | 0.022586 | 0.0056601 | -0.022582 | -0.0056588
34 | 37 | 3.2534 | 1.2513 | 3.2832e-09 | 0 | 0 | 0 | 0 | 0 | 1 | -90 | 90 | -0.023655 | -0.005928 | 0.023675 | 0.0059353
33 | 35 | 1.4512 | 0.55817 | 1.4646e-09 | 0 | 0 | 0 | 0 | 0 | 1 | -90 | 90 | -0.0011215 | -0.00028109 | 0.0011216 | 0.00028095
35 | 42 | 0.28422 | 0.10931 | 2.8683e-10 | 0 | 0 | 0 | 0 | 0 | 1 | -90 | 90 | -0.0018451 | -0.00046228 | 0.0018451 | 0.00046225
36 | 47 | 2.8772 | 1.1066 | 2.9036e-09 | 0 | 0 | 0 | 0 | 0 | 1 | -90 | 90 | 0.016612 | 0.0041633 | -0.016603 | -0.0041603
36 | 44 | 1.7602 | 0.677 | 1.7763e-09 | 0 | 0 | 0 | 0 | 0 | 1 | -90 | 90 | 0.0059705 | 0.0014956 | -0.0059698 | -0.0014955
37 | 54 | 2.5087 | 0.96487 | 2.5317e-09 | 0 | 0 | 0 | 0 | 0 | 1 | -90 | 90 | -0.028339 | -0.0071042 | 0.028361 | 0.0071123
42 | 43 | 0.63337 | 0.2436 | 6.3918e-10 | 0 | 0 | 0 | 0 | 0 | 1 | -90 | 90 | -0.0028308 | -0.00070931 | 0.0028309 | 0.00070927
47 | 80 | 4.5398 | 1.7461 | 4.5814e-09 | 0 | 0 | 0 | 0 | 0 | 1 | -90 | 90 | 0.0082817 | 0.0020752 | -0.0082783 | -0.0020743
47 | 82 | 1.5537 | 0.5976 | 1.568e-09 | 0 | 0 | 0 | 0 | 0 | 1 | -90 | 90 | 0.0083213 | 0.0020851 | -0.0083201 | -0.0020848
44 | 45 | 0.62578 | 0.24069 | 6.3153e-10 | 0 | 0 | 0 | 0 | 0 | 1 | -90 | 90 | 0.0045222 | 0.0011327 | -0.0045221 | -0.0011327
54 | 50 | 2.392 | 0.92001 | 2.414e-09 | 0 | 0 | 0 | 0 | 0 | 1 | -90 | 90 | -0.029072 | -0.0072905 | 0.029093 | 0.0072987
43 | 76 | 2.5272 | 0.972 | 2.5504e-09 | 0 | 0 | 0 | 0 | 0 | 1 | -90 | 90 | -0.0036495 | -0.00091444 | 0.0036499 | 0.00091433
80 | 69 | 0.40745 | 0.15671 | 4.1119e-10 | 0 | 0 | 0 | 0 | 0 | 1 | -90 | 90 | 0.0077935 | 0.0019528 | -0.0077932 | -0.0019528
82 | 76 | 0.84842 | 0.32632 | 8.562e-10 | 0 | 0 | 0 | 0 | 0 | 1 | -90 | 90 | 0.0075402 | 0.0018893 | -0.0075397 | -0.0018892
45 | 46 | 4.9141 | 1.89 | 4.9592e-09 | 0 | 0 | 0 | 0 | 0 | 1 | -90 | 90 | 0.0035872 | 0.00089837 | -0.0035865 | -0.00089859
50 | 52 | 1.5283 | 0.58783 | 1.5424e-09 | 0 | 0 | 0 | 0 | 0 | 1 | -90 | 90 | 0.0077921 | 0.0019526 | -0.0077911 | -0.0019524
50 | 48 | 1.3863 | 0.53319 | 1.399e-09 | 0 | 0 | 0 | 0 | 0 | 1 | -90 | 90 | 0.06251 | 0.015764 | -0.062451 | -0.015742
46 | 75 | 1.7258 | 0.66375 | 1.7416e-09 | 0 | 0 | 0 | 0 | 0 | 1 | -90 | 90 | 0.0031063 | 0.00077824 | -0.0031061 | -0.00077834
75 | 97 | 1.3738 | 0.52838 | 1.3864e-09 | 0 | 0 | 0 | 0 | 0 | 1 | -90 | 90 | 0.00085317 | 0.00021369 | -0.00085316 | -0.00021382
69 | 67 | 0.38092 | 0.14651 | 3.8441e-10 | 0 | 0 | 0 | 0 | 0 | 1 | -90 | 90 | 0.0060998 | 0.0015284 | -0.0060996 | -0.0015283
48 | 49 | 1.088 | 0.41845 | 1.0979e-09 | 0 | 0 | 0 | 0 | 0 | 1 | -90 | 90 | 0.061623 | 0.015534 | -0.061578 | -0.015517
49 | 51 | 2.1355 | 0.82133 | 2.1551e-09 | 0 | 0 | 0 | 0 | 0 | 1 | -90 | 90 | 0.059042 | 0.014881 | -0.058961 | -0.01485
51 | 81 | 1.333 | 0.51269 | 1.3452e-09 | 0 | 0 | 0 | 0 | 0 | 1 | -90 | 90 | 0.05742 | 0.014464 | -0.057372 | -0.014446
52 | 77 | 0.38493 | 0.14805 | 3.8846e-10 | 0 | 0 | 0 | 0 | 0 | 1 | -90 | 90 | 0.0070729 | 0.0017724 | -0.0070726 | -0.0017723
81 | 78 | 0.45429 | 0.17473 | 4.5846e-10 | 0 | 0 | 0 | 0 | 0 | 1 | -90 | 90 | 0.055812 | 0.014055 | -0.055797 | -0.014049
77 | 63 | 1.5548 | 0.59802 | 1.5691e-09 | 0 | 0 | 0 | 0 | 0 | 1 | -90 | 90 | 0.0041202 | 0.0010324 | -0.0041199 | -0.0010324
78 | 71 | 0.57118 | 0.21969 | 5.7642e-10 | 0 | 0 | 0 | 0 | 0 | 1 | -90 | 90 | 0.054481 | 0.013719 | -0.054462 | -0.013712
63 | 62 | 0.30788 | 0.11841 | 3.107e-10 | 0 | 0 | 0 | 0 | 0 | 1 | -90 | 90 | 0.0035308 | 0.0008848 | -0.0035308 | -0.00088482
60 | 70 | 1.8468 | 0.71029 | 1.8637e-09 | 0 | 0 | 0 | 0 | 0 | 1 | -90 | 90 | -0.049749 | -0.012515 | 0.049799 | 0.012534
70 | 71 | 2.4283 | 0.93395 | 2.4505e-09 | 0 | 0 | 0 | 0 | 0 | 1 | -90 | 90 | -0.051471 | -0.012953 | 0.051542 | 0.01298
61 | 62 | 0.87936 | 0.33821 | 8.8743e-10 | 0 | 0 | 0 | 0 | 0 | 1 | -90 | 90 | -0.0012275 | -0.00030763 | 0.0012275 | 0.00030755
73 | 74 | 0.27777 | 0.10683 | 2.8032e-10 | 0 | 0 | 0 | 0 | 0 | 1 | -90 | 90 | 0.0055727 | 0.0013961 | -0.0055726 | -0.0013961
65 | 67 | 1.0069 | 0.38727 | 1.0161e-09 | 0 | 0 | 0 | 0 | 0 | 1 | -90 | 90 | -0.0055087 | -0.0013803 | 0.005509 | 0.0013803
74 | 95 | 2.7525 | 1.0586 | 2.7777e-09 | 0 | 0 | 0 | 0 | 0 | 1 | -90 | 90 | 0.0048284 | 0.0012095 | -0.0048277 | -0.0012096
95 | 96 | 4.4915 | 1.7275 | 4.5327e-09 | 0 | 0 | 0 | 0 | 0 | 1 | -90 | 90 | 0.0031369 | 0.00078579 | -0.0031364 | -0.00078606
86 | 89 | 0.38608 | 0.14849 | 3.8962e-10 | 0 | 0 | 0 | 0 | 0 | 1 | -90 | 90 | 0.017201 | 0.0043106 | -0.0172 | -0.0043101
89 | 87 | 0.24828 | 0.095494 | 2.5056e-10 | 0 | 0 | 0 | 0 | 0 | 1 | -90 | 90 | 0.014522 | 0.003639 | -0.014522 | -0.0036388
87 | 88 | 1.6668 | 0.64106 | 1.682e-09 | 0 | 0 | 0 | 0 | 0 | 1 | -90 | 90 | 0.01058 | 0.0026509 | -0.010578 | -0.0026503
88 | 90 | 1.8538 | 0.713 | 1.8708e-09 | 0 | 0 | 0 | 0 | 0 | 1 | -90 | 90 | 0.007813 | 0.0019573 | -0.0078118 | -0.001957
90 | 92 | 4.182 | 1.6085 | 4.2204e-09 | 0 | 0 | 0 | 0 | 0 | 1 | -90 | 90 | 0.0030337 | 0.00075952 | -0.0030332 | -0.00075978
92 | 94 | 4.9028 | 1.8857 | 4.9478e-09 | 0 | 0 | 0 | 0 | 0 | 1 | -90 | 90 | 0.0030332 | 0.00075978 | -0.0030328 | -0.00076008