## bus_data
BUS_I | BUS_TYPE | Pd | Qd | Gs | Bs | area | Vm | Va | baseKV | zone | Vmax | Vmin
1 | 1 | 0.00061887 | 0.0001551 | 0 | 0 | 1 | 0.98469 | -0.10632 | 0.4 | 1 | 1.1 | 0.9
2 | 1 | 0.0016875 | 0.00042293 | 0 | 0 | 1 | 0.98483 | -0.10532 | 0.4 | 1 | 1.1 | 0.9
3 | 1 | 0.001078 | 0.00027017 | 0 | 0 | 1 | 0.98392 | -0.11176 | 0.4 | 1 | 1.1 | 0.9
4 | 1 | 0.0039233 | 0.00098328 | 0 | 0 | 1 | 0.98504 | -0.10384 | 0.4 | 1 | 1.1 | 0.9
5 | 1 | 0.0013275 | 0.0003327 | 0 | 0 | 1 | 0.98289 | -0.11901 | 0.4 | 1 | 1.1 | 0.9
9 | 1 | 0 | 0 | 0 | 0 | 1 | 0.98971 | -0.0711 | 0.4 | 1 | 1.1 | 0.9
45 | 1 | 0.001794 | 0.00044961 | 0 | 0 | 1 | 0.98216 | -0.1242 | 0.4 | 1 | 1.1 | 0.9
11 | 3 | 0.033291 | 0.0083436 | 0 | 0 | 1 | 1 | 0 | 0.4 | 1 | 1.1 | 0.9
8 | 1 | 0 | 0 | 0 | 0 | 1 | 0.98529 | -0.10208 | 0.4 | 1 | 1.1 | 0.9
44 | 1 | 0.00076032 | 0.00019055 | 0 | 0 | 1 | 0.98188 | -0.12618 | 0.4 | 1 | 1.1 | 0.9
6 | 1 | 0.010502 | 0.002632 | 0 | 0 | 1 | 0.97906 | -0.14647 | 0.4 | 1 | 1.1 | 0.9
10 | 1 | 0 | 0 | 0 | 0 | 1 | 0.9782 | -0.15233 | 0.4 | 1 | 1.1 | 0.9
69 | 1 | 0.079829 | 0.020007 | 0 | 0 | 1 | 0.97571 | -0.17014 | 0.4 | 1 | 1.1 | 0.9
70 | 1 | 0.021491 | 0.0053862 | 0 | 0 | 1 | 0.97503 | -0.17508 | 0.4 | 1 | 1.1 | 0.9
71 | 1 | 0 | 0 | 0 | 0 | 1 | 0.9748 | -0.17675 | 0.4 | 1 | 1.1 | 0.9
12 | 1 | 0.0022643 | 0.00056748 | 0 | 0 | 1 | 0.97756 | -0.15693 | 0.4 | 1 | 1.1 | 0.9
13 | 1 | 0.00053266 | 0.0001335 | 0 | 0 | 1 | 0.97811 | -0.153 | 0.4 | 1 | 1.1 | 0.9
14 | 1 | 0.00076097 | 0.00019072 | 0 | 0 | 1 | 0.97685 | -0.16195 | 0.4 | 1 | 1.1 | 0.9
15 | 1 | 0 | 0 | 0 | 0 | 1 | 0.97869 | -0.14887 | 0.4 | 1 | 1.1 | 0.9
16 | 1 | 0.0013045 | 0.00032695 | 0 | 0 | 1 | 0.97636 | -0.16545 | 0.4 | 1 | 1.1 | 0.9
25 | 1 | 0.0019306 | 0.00048386 | 0 | 0 | 1 | 0.97987 | -0.14047 | 0.4 | 1 | 1.1 | 0.9
26 | 1 | 0.0018944 | 0.00047479 | 0 | 0 | 1 | 0.97831 | -0.15157 | 0.4 | 1 | 1.1 | 0.9
22 | 1 | 0.00043586 | 0.00010924 | 0 | 0 | 1 | 0.97855 | -0.14983 | 0.4 | 1 | 1.1 | 0.9
30 | 1 | 0.00072094 | 0.00018069 | 0 | 0 | 1 | 0.97607 | -0.16757 | 0.4 | 1 | 1.1 | 0.9
43 | 1 | 0.00064627 | 0.00016197 | 0 | 0 | 1 | 0.98126 | -0.13059 | 0.4 | 1 | 1.1 | 0.9
41 | 1 | 0 | 0 | 0 | 0 | 1 | 0.97799 | -0.15385 | 0.4 | 1 | 1.1 | 0.9
23 | 1 | 0.00093906 | 0.00023535 | 0 | 0 | 1 | 0.97829 | -0.15173 | 0.4 | 1 | 1.1 | 0.9
31 | 1 | 0.0006197 | 0.00015531 | 0 | 0 | 1 | 0.97605 | -0.16766 | 0.4 | 1 | 1.1 | 0.9
17 | 1 | 0.0020935 | 0.00052469 | 0 | 0 | 1 | 0.97755 | -0.15701 | 0.4 | 1 | 1.1 | 0.9
18 | 1 | 0.002373 | 0.00059474 | 0 | 0 | 1 | 0.97767 | -0.15619 | 0.4 | 1 | 1.1 | 0.9
19 | 1 | 0 | 0 | 0 | 0 | 1 | 0.97734 | -0.15852 | 0.4 | 1 | 1.1 | 0.9
20 | 1 | 0.00054362 | 0.00013624 | 0 | 0 | 1 | 0.97785 | -0.15484 | 0.4 | 1 | 1.1 | 0.9
21 | 1 | 0.0015794 | 0.00039584 | 0 | 0 | 1 | 0.97724 | -0.15926 | 0.4 | 1 | 1.1 | 0.9
40 | 1 | 0.00060982 | 0.00015284 | 0 | 0 | 1 | 0.97715 | -0.15986 | 0.4 | 1 | 1.1 | 0.9
42 | 1 | 0.00086169 | 0.00021596 | 0 | 0 | 1 | 0.97798 | -0.15397 | 0.4 | 1 | 1.1 | 0.9
38 | 1 | 0 | 0 | 0 | 0 | 1 | 0.97712 | -0.16007 | 0.4 | 1 | 1.1 | 0.9
24 | 1 | 0.0023254 | 0.00058281 | 0 | 0 | 1 | 0.97824 | -0.15206 | 0.4 | 1 | 1.1 | 0.9
28 | 1 | 0.0013876 | 0.00034776 | 0 | 0 | 1 | 0.97802 | -0.15362 | 0.4 | 1 | 1.1 | 0.9
27 | 1 | 0.00052725 | 0.00013214 | 0 | 0 | 1 | 0.97796 | -0.15407 | 0.4 | 1 | 1.1 | 0.9
29 | 1 | 0.0015029 | 0.00037665 | 0 | 0 | 1 | 0.97795 | -0.15414 | 0.4 | 1 | 1.1 | 0.9
34 | 1 | 0 | 0 | 0 | 0 | 1 | 0.97551 | -0.17157 | 0.4 | 1 | 1.1 | 0.9
36 | 1 | 0.00077236 | 0.00019357 | 0 | 0 | 1 | 0.97551 | -0.17158 | 0.4 | 1 | 1.1 | 0.9
32 | 1 | 0.0012021 | 0.00030128 | 0 | 0 | 1 | 0.97492 | -0.17579 | 0.4 | 1 | 1.1 | 0.9
33 | 1 | 0.00059185 | 0.00014833 | 0 | 0 | 1 | 0.97464 | -0.1778 | 0.4 | 1 | 1.1 | 0.9
35 | 1 | 0.0005242 | 0.00013138 | 0 | 0 | 1 | 0.97439 | -0.17954 | 0.4 | 1 | 1.1 | 0.9
55 | 1 | 0.0028861 | 0.00072332 | 0 | 0 | 1 | 0.97385 | -0.18346 | 0.4 | 1 | 1.1 | 0.9
53 | 1 | 0.0013119 | 0.0003288 | 0 | 0 | 1 | 0.97343 | -0.18644 | 0.4 | 1 | 1.1 | 0.9
37 | 1 | 0.0026759 | 0.00067065 | 0 | 0 | 1 | 0.97702 | -0.16079 | 0.4 | 1 | 1.1 | 0.9
39 | 1 | 0.00077304 | 0.00019374 | 0 | 0 | 1 | 0.97711 | -0.16017 | 0.4 | 1 | 1.1 | 0.9
46 | 1 | 0.00048638 | 0.0001219 | 0 | 0 | 1 | 0.9707 | -0.20614 | 0.4 | 1 | 1.1 | 0.9
47 | 1 | 0.0010983 | 0.00027525 | 0 | 0 | 1 | 0.97068 | -0.20625 | 0.4 | 1 | 1.1 | 0.9
48 | 1 | 0.0016736 | 0.00041943 | 0 | 0 | 1 | 0.97072 | -0.20598 | 0.4 | 1 | 1.1 | 0.9
50 | 1 | 0 | 0 | 0 | 0 | 1 | 0.97074 | -0.20585 | 0.4 | 1 | 1.1 | 0.9
68 | 1 | 0.00044803 | 0.00011229 | 0 | 0 | 1 | 0.97076 | -0.20572 | 0.4 | 1 | 1.1 | 0.9
60 | 1 | 0.00053209 | 0.00013336 | 0 | 0 | 1 | 0.97076 | -0.20566 | 0.4 | 1 | 1.1 | 0.9
51 | 1 | 0.00074838 | 0.00018756 | 0 | 0 | 1 | 0.97296 | -0.18985 | 0.4 | 1 | 1.1 | 0.9
52 | 1 | 0.00076345 | 0.00019134 | 0 | 0 | 1 | 0.97285 | -0.19066 | 0.4 | 1 | 1.1 | 0.9
54 | 1 | 0.0023455 | 0.00058783 | 0 | 0 | 1 | 0.97273 | -0.19146 | 0.4 | 1 | 1.1 | 0.9
61 | 1 | 0.0047667 | 0.0011946 | 0 | 0 | 1 | 0.97269 | -0.19181 | 0.4 | 1 | 1.1 | 0.9
67 | 1 | 0.00060048 | 0.00015049 | 0 | 0 | 1 | 0.97197 | -0.19694 | 0.4 | 1 | 1.1 | 0.9
56 | 1 | 0.0008214 | 0.00020586 | 0 | 0 | 1 | 0.97084 | -0.20512 | 0.4 | 1 | 1.1 | 0.9
57 | 1 | 0.0014213 | 0.00035622 | 0 | 0 | 1 | 0.97106 | -0.20353 | 0.4 | 1 | 1.1 | 0.9
58 | 1 | 0.00071551 | 0.00017932 | 0 | 0 | 1 | 0.97078 | -0.20557 | 0.4 | 1 | 1.1 | 0.9
59 | 1 | 0.0029078 | 0.00072877 | 0 | 0 | 1 | 0.97114 | -0.20295 | 0.4 | 1 | 1.1 | 0.9
62 | 1 | 0.0026886 | 0.00067383 | 0 | 0 | 1 | 0.97116 | -0.20282 | 0.4 | 1 | 1.1 | 0.9
63 | 1 | 0.0040885 | 0.0010247 | 0 | 0 | 1 | 0.9715 | -0.20033 | 0.4 | 1 | 1.1 | 0.9
66 | 1 | 0.0010609 | 0.00026587 | 0 | 0 | 1 | 0.97193 | -0.19726 | 0.4 | 1 | 1.1 | 0.9
65 | 1 | 0.0015353 | 0.00038479 | 0 | 0 | 1 | 0.9717 | -0.19889 | 0.4 | 1 | 1.1 | 0.9
64 | 1 | 0.00053802 | 0.00013484 | 0 | 0 | 1 | 0.97179 | -0.19827 | 0.4 | 1 | 1.1 | 0.9
72 | 1 | 0.0020554 | 0.00051513 | 0 | 0 | 1 | 0.97441 | -0.17953 | 0.4 | 1 | 1.1 | 0.9

## generator_data
GEN_BUS | PG | QG | QMAX | QMIN | VG | MBASE | GEN_STATUS | PMAX | PMIN
11 | 0.22875 | 0.05792 | 10 | -10 | 1 | 100 | 1 | 10 | 0

## branch_data
F_BUS | T_BUS | BR_R | BR_X | BR_B | RATE_A | RATE_B | RATE_C | TAP | SHIFT | BR_STATUS | ANGMIN | ANGMAX | P_in | Q_in | P_out | Q_out
1 | 2 | 0.17573 | 0.06759 | 5.3204e-10 | 0 | 0 | 0 | 0 | 0 | 1 | -90 | 90 | -0.072076 | -0.018145 | 0.072086 | 0.018149
1 | 3 | 0.9697 | 0.37296 | 2.9358e-09 | 0 | 0 | 0 | 0 | 0 | 1 | -90 | 90 | 0.071457 | 0.01799 | -0.071403 | -0.017969
2 | 4 | 0.25653 | 0.098664 | 7.7664e-10 | 0 | 0 | 0 | 0 | 0 | 1 | -90 | 90 | -0.073773 | -0.018571 | 0.073789 | 0.018577
3 | 5 | 1.3087 | 0.50334 | 3.9621e-09 | 0 | 0 | 0 | 0 | 0 | 1 | -90 | 90 | 0.070325 | 0.017699 | -0.070254 | -0.017672
4 | 9 | 5.3927 | 2.0741 | 1.6326e-08 | 0 | 0 | 0 | 0 | 0 | 1 | -90 | 90 | -0.077712 | -0.019561 | 0.078069 | 0.019696
5 | 45 | 0.95435 | 0.36706 | 2.8893e-09 | 0 | 0 | 0 | 0 | 0 | 1 | -90 | 90 | 0.068926 | 0.017339 | -0.068876 | -0.01732
9 | 11 | 4.7973 | 1.8451 | 1.4524e-08 | 0 | 0 | 0 | 0 | 0 | 1 | -90 | 90 | -0.19351 | -0.048828 | 0.19546 | 0.049576
9 | 8 | 3.453 | 1.3281 | 1.0454e-08 | 0 | 0 | 0 | 0 | 0 | 1 | -90 | 90 | 0.11544 | 0.029131 | -0.11494 | -0.02894
45 | 44 | 0.37214 | 0.14313 | 1.1267e-09 | 0 | 0 | 0 | 0 | 0 | 1 | -90 | 90 | 0.067082 | 0.016871 | -0.067064 | -0.016864
8 | 10 | 6.1008 | 2.3465 | 1.847e-08 | 0 | 0 | 0 | 0 | 0 | 1 | -90 | 90 | 0.10438 | 0.026288 | -0.10365 | -0.02601
8 | 6 | 53.0122 | 20.3893 | 5.3499e-08 | 0 | 0 | 0 | 0 | 0 | 1 | -90 | 90 | 0.010567 | 0.0026518 | -0.010502 | -0.002632
44 | 43 | 0.83994 | 0.32305 | 2.5429e-09 | 0 | 0 | 0 | 0 | 0 | 1 | -90 | 90 | 0.066304 | 0.016673 | -0.066263 | -0.016658
10 | 69 | 2.141 | 0.82345 | 4.3212e-09 | 0 | 0 | 0 | 0 | 0 | 1 | -90 | 90 | 0.10365 | 0.02601 | -0.10339 | -0.025912
69 | 70 | 2.5972 | 0.99893 | 2.621e-09 | 0 | 0 | 0 | 0 | 0 | 1 | -90 | 90 | 0.023564 | 0.0059052 | -0.023548 | -0.0058993
70 | 71 | 10.0169 | 3.8526 | 1.0109e-08 | 0 | 0 | 0 | 0 | 0 | 1 | -90 | 90 | 0.0020566 | 0.00051305 | -0.0020562 | -0.00051383
71 | 72 | 16.6856 | 6.4175 | 1.6839e-08 | 0 | 0 | 0 | 0 | 0 | 1 | -90 | 90 | 0.0020562 | 0.00051383 | -0.0020554 | -0.00051513
12 | 13 | 1.1578 | 0.44532 | 1.1685e-09 | 0 | 0 | 0 | 0 | 0 | 1 | -90 | 90 | -0.042399 | -0.01065 | 0.042422 | 0.010659
12 | 14 | 1.5627 | 0.60103 | 1.577e-09 | 0 | 0 | 0 | 0 | 0 | 1 | -90 | 90 | 0.040135 | 0.010083 | -0.040107 | -0.010072
13 | 15 | 1.2041 | 0.46313 | 1.2152e-09 | 0 | 0 | 0 | 0 | 0 | 1 | -90 | 90 | -0.042955 | -0.010792 | 0.04298 | 0.010802
14 | 16 | 1.1109 | 0.42728 | 1.1211e-09 | 0 | 0 | 0 | 0 | 0 | 1 | -90 | 90 | 0.039346 | 0.0098814 | -0.039327 | -0.0098741
15 | 25 | 1.6579 | 0.63766 | 1.6731e-09 | 0 | 0 | 0 | 0 | 0 | 1 | -90 | 90 | -0.063521 | -0.015949 | 0.063596 | 0.015977
15 | 26 | 2.5044 | 0.96323 | 2.5274e-09 | 0 | 0 | 0 | 0 | 0 | 1 | -90 | 90 | 0.01342 | 0.0033632 | -0.013415 | -0.0033615
15 | 22 | 1.676 | 0.6446 | 1.6913e-09 | 0 | 0 | 0 | 0 | 0 | 1 | -90 | 90 | 0.0071218 | 0.001784 | -0.0071209 | -0.0017838
16 | 30 | 0.69437 | 0.26706 | 7.0074e-10 | 0 | 0 | 0 | 0 | 0 | 1 | -90 | 90 | 0.038022 | 0.0095472 | -0.038011 | -0.0095429
25 | 43 | 1.8974 | 0.72976 | 1.9148e-09 | 0 | 0 | 0 | 0 | 0 | 1 | -90 | 90 | -0.065526 | -0.016461 | 0.065617 | 0.016496
26 | 41 | 2.4718 | 0.95068 | 2.4945e-09 | 0 | 0 | 0 | 0 | 0 | 1 | -90 | 90 | 0.01152 | 0.0028867 | -0.011517 | -0.0028855
22 | 23 | 3.5394 | 1.3613 | 3.5719e-09 | 0 | 0 | 0 | 0 | 0 | 1 | -90 | 90 | 0.006685 | 0.0016745 | -0.0066833 | -0.0016742
30 | 31 | 0.027815 | 0.010698 | 2.807e-11 | 0 | 0 | 0 | 0 | 0 | 1 | -90 | 90 | 0.03729 | 0.0093622 | -0.03729 | -0.0093621
41 | 42 | 1.6649 | 0.64034 | 1.6802e-09 | 0 | 0 | 0 | 0 | 0 | 1 | -90 | 90 | 0.00086171 | 0.00021581 | -0.00086169 | -0.00021596
41 | 20 | 1.1542 | 0.44394 | 1.1648e-09 | 0 | 0 | 0 | 0 | 0 | 1 | -90 | 90 | 0.010655 | 0.0026697 | -0.010654 | -0.0026693
23 | 24 | 0.70956 | 0.27291 | 7.1607e-10 | 0 | 0 | 0 | 0 | 0 | 1 | -90 | 90 | 0.0057442 | 0.0014389 | -0.005744 | -0.0014388
31 | 34 | 1.3271 | 0.51044 | 1.3393e-09 | 0 | 0 | 0 | 0 | 0 | 1 | -90 | 90 | 0.03667 | 0.0092068 | -0.03665 | -0.0091992
17 | 18 | 1.3177 | 0.50681 | 1.3298e-09 | 0 | 0 | 0 | 0 | 0 | 1 | -90 | 90 | -0.0077342 | -0.0019375 | 0.0077351 | 0.0019377
17 | 19 | 3.328 | 1.28 | 3.3585e-09 | 0 | 0 | 0 | 0 | 0 | 1 | -90 | 90 | 0.0056407 | 0.0014128 | -0.0056395 | -0.0014127
18 | 20 | 1.6584 | 0.63784 | 1.6736e-09 | 0 | 0 | 0 | 0 | 0 | 1 | -90 | 90 | -0.010108 | -0.0025325 | 0.01011 | 0.002533
19 | 21 | 1.6322 | 0.62778 | 1.6472e-09 | 0 | 0 | 0 | 0 | 0 | 1 | -90 | 90 | 0.0056395 | 0.0014127 | -0.0056389 | -0.0014126
21 | 40 | 1.8505 | 0.71174 | 1.8675e-09 | 0 | 0 | 0 | 0 | 0 | 1 | -90 | 90 | 0.0040595 | 0.0010168 | -0.0040592 | -0.0010168
40 | 38 | 0.74566 | 0.28679 | 7.525e-10 | 0 | 0 | 0 | 0 | 0 | 1 | -90 | 90 | 0.0034493 | 0.00086399 | -0.0034492 | -0.00086403
38 | 39 | 1.542 | 0.59307 | 1.5561e-09 | 0 | 0 | 0 | 0 | 0 | 1 | -90 | 90 | 0.00077305 | 0.0001936 | -0.00077304 | -0.00019374
38 | 37 | 3.3564 | 1.2909 | 3.3872e-09 | 0 | 0 | 0 | 0 | 0 | 1 | -90 | 90 | 0.0026762 | 0.00067043 | -0.0026759 | -0.00067065
24 | 28 | 5.6744 | 2.1825 | 5.7265e-09 | 0 | 0 | 0 | 0 | 0 | 1 | -90 | 90 | 0.0034185 | 0.00085601 | -0.0034178 | -0.00085628
28 | 27 | 2.7926 | 1.0741 | 2.8183e-09 | 0 | 0 | 0 | 0 | 0 | 1 | -90 | 90 | 0.0020302 | 0.00050852 | -0.0020301 | -0.00050874
27 | 29 | 0.57101 | 0.21962 | 5.7625e-10 | 0 | 0 | 0 | 0 | 0 | 1 | -90 | 90 | 0.0015029 | 0.0003766 | -0.0015029 | -0.00037665
34 | 36 | 0.17309 | 0.066573 | 1.7468e-10 | 0 | 0 | 0 | 0 | 0 | 1 | -90 | 90 | 0.00077236 | 0.00019356 | -0.00077236 | -0.00019357
34 | 32 | 1.4638 | 0.563 | 1.4772e-09 | 0 | 0 | 0 | 0 | 0 | 1 | -90 | 90 | 0.035878 | 0.0090057 | -0.035857 | -0.0089977
32 | 33 | 0.71992 | 0.27689 | 7.2652e-10 | 0 | 0 | 0 | 0 | 0 | 1 | -90 | 90 | 0.034655 | 0.0086964 | -0.034645 | -0.0086928
33 | 35 | 0.63233 | 0.2432 | 6.3813e-10 | 0 | 0 | 0 | 0 | 0 | 1 | -90 | 90 | 0.034053 | 0.0085445 | -0.034045 | -0.0085414
35 | 55 | 1.4463 | 0.55626 | 1.4596e-09 | 0 | 0 | 0 | 0 | 0 | 1 | -90 | 90 | 0.033521 | 0.00841 | -0.033502 | -0.0084031
55 | 53 | 1.2076 | 0.46448 | 1.2187e-09 | 0 | 0 | 0 | 0 | 0 | 1 | -90 | 90 | 0.030616 | 0.0076798 | -0.030604 | -0.007675
53 | 51 | 1.4361 | 0.55235 | 1.4493e-09 | 0 | 0 | 0 | 0 | 0 | 1 | -90 | 90 | 0.029292 | 0.0073462 | -0.029278 | -0.0073411
46 | 47 | 1.1826 | 0.45486 | 1.1935e-09 | 0 | 0 | 0 | 0 | 0 | 1 | -90 | 90 | 0.0010983 | 0.00027514 | -0.0010983 | -0.00027525
46 | 48 | 1.2818 | 0.49301 | 1.2936e-09 | 0 | 0 | 0 | 0 | 0 | 1 | -90 | 90 | -0.0015847 | -0.00039704 | 0.0015847 | 0.00039693
48 | 50 | 0.47259 | 0.18177 | 4.7693e-10 | 0 | 0 | 0 | 0 | 0 | 1 | -90 | 90 | -0.0032583 | -0.00081637 | 0.0032583 | 0.00081635
50 | 68 | 0.48863 | 0.18793 | 4.9311e-10 | 0 | 0 | 0 | 0 | 0 | 1 | -90 | 90 | -0.0032583 | -0.00081635 | 0.0032584 | 0.00081632
68 | 60 | 0.18522 | 0.071239 | 1.8692e-10 | 0 | 0 | 0 | 0 | 0 | 1 | -90 | 90 | -0.0037064 | -0.00092861 | 0.0037064 | 0.0009286
60 | 58 | 0.28531 | 0.10973 | 2.8793e-10 | 0 | 0 | 0 | 0 | 0 | 1 | -90 | 90 | -0.0042385 | -0.001062 | 0.0042386 | 0.001062
51 | 52 | 0.34895 | 0.13421 | 3.5216e-10 | 0 | 0 | 0 | 0 | 0 | 1 | -90 | 90 | 0.02853 | 0.0071535 | -0.028526 | -0.0071523
52 | 54 | 0.35486 | 0.13649 | 3.5812e-10 | 0 | 0 | 0 | 0 | 0 | 1 | -90 | 90 | 0.027763 | 0.006961 | -0.02776 | -0.0069598
54 | 61 | 0.16966 | 0.065253 | 1.7122e-10 | 0 | 0 | 0 | 0 | 0 | 1 | -90 | 90 | 0.025414 | 0.006372 | -0.025413 | -0.0063715
61 | 67 | 3.0656 | 1.1791 | 3.0937e-09 | 0 | 0 | 0 | 0 | 0 | 1 | -90 | 90 | 0.020646 | 0.0051769 | -0.020632 | -0.0051715
67 | 66 | 0.19507 | 0.075025 | 1.9686e-10 | 0 | 0 | 0 | 0 | 0 | 1 | -90 | 90 | 0.020031 | 0.005021 | -0.02003 | -0.0050207
56 | 57 | 3.3812 | 1.3005 | 3.4122e-09 | 0 | 0 | 0 | 0 | 0 | 1 | -90 | 90 | -0.0057758 | -0.0014472 | 0.0057771 | 0.0014473
56 | 58 | 1.0964 | 0.42168 | 1.1064e-09 | 0 | 0 | 0 | 0 | 0 | 1 | -90 | 90 | 0.0049544 | 0.0012413 | -0.0049541 | -0.0012413
57 | 59 | 0.99246 | 0.38172 | 1.0016e-09 | 0 | 0 | 0 | 0 | 0 | 1 | -90 | 90 | -0.0071984 | -0.0018035 | 0.007199 | 0.0018037
59 | 62 | 0.1602 | 0.061616 | 1.6167e-10 | 0 | 0 | 0 | 0 | 0 | 1 | -90 | 90 | -0.010107 | -0.0025324 | 0.010107 | 0.0025325
62 | 63 | 2.3874 | 0.91824 | 2.4093e-09 | 0 | 0 | 0 | 0 | 0 | 1 | -90 | 90 | -0.012796 | -0.0032063 | 0.0128 | 0.0032078
63 | 65 | 1.0492 | 0.40354 | 1.0588e-09 | 0 | 0 | 0 | 0 | 0 | 1 | -90 | 90 | -0.016889 | -0.0042325 | 0.016892 | 0.0042337
66 | 64 | 0.65974 | 0.25374 | 6.6579e-10 | 0 | 0 | 0 | 0 | 0 | 1 | -90 | 90 | 0.01897 | 0.0047548 | -0.018967 | -0.0047539
65 | 64 | 0.41031 | 0.15781 | 4.1408e-10 | 0 | 0 | 0 | 0 | 0 | 1 | -90 | 90 | -0.018427 | -0.0046185 | 0.018429 | 0.004619