## bus_data
BUS_I | BUS_TYPE | Pd | Qd | Gs | Bs | area | Vm | Va | baseKV | zone | Vmax | Vmin
1 | 1 | 0.0024106 | 0.00060415 | 0 | 0 | 1 | 0.98853 | -0.08167 | 0.4 | 1 | 1.1 | 0.9
2 | 1 | 0.00033803 | 8.4718e-05 | 0 | 0 | 1 | 0.98853 | -0.081655 | 0.4 | 1 | 1.1 | 0.9
4 | 1 | 0 | 0 | 0 | 0 | 1 | 0.98861 | -0.081106 | 0.4 | 1 | 1.1 | 0.9
11 | 1 | 0.00018939 | 4.7466e-05 | 0 | 0 | 1 | 0.99722 | -0.019774 | 0.4 | 1 | 1.1 | 0.9
12 | 3 | 0 | 0 | 0 | 0 | 1 | 1 | 0 | 0.4 | 1 | 1.1 | 0.9
9 | 1 | 0.00019002 | 4.7623e-05 | 0 | 0 | 1 | 0.99103 | -0.063854 | 0.4 | 1 | 1.1 | 0.9
6 | 1 | 0 | 0 | 0 | 0 | 1 | 0.98866 | -0.080745 | 0.4 | 1 | 1.1 | 0.9
5 | 1 | 0 | 0 | 0 | 0 | 1 | 0.98885 | -0.079414 | 0.4 | 1 | 1.1 | 0.9
7 | 1 | 0.00064781 | 0.00016236 | 0 | 0 | 1 | 0.98872 | -0.080313 | 0.4 | 1 | 1.1 | 0.9
76 | 1 | 0.00044774 | 0.00011221 | 0 | 0 | 1 | 0.98875 | -0.080119 | 0.4 | 1 | 1.1 | 0.9
10 | 1 | 0.0014929 | 0.00037416 | 0 | 0 | 1 | 0.99094 | -0.064525 | 0.4 | 1 | 1.1 | 0.9
8 | 1 | 0.0004056 | 0.00010165 | 0 | 0 | 1 | 0.98871 | -0.080371 | 0.4 | 1 | 1.1 | 0.9
13 | 1 | 0.0024582 | 0.00061608 | 0 | 0 | 1 | 0.99914 | -0.0059471 | 0.4 | 1 | 1.1 | 0.9
14 | 1 | 0.00089343 | 0.00022391 | 0 | 0 | 1 | 0.99728 | -0.018903 | 0.4 | 1 | 1.1 | 0.9
20 | 1 | 0.0014431 | 0.00036168 | 0 | 0 | 1 | 0.97591 | -0.16925 | 0.4 | 1 | 1.1 | 0.9
21 | 1 | 0.0022628 | 0.00056712 | 0 | 0 | 1 | 0.97494 | -0.17623 | 0.4 | 1 | 1.1 | 0.9
22 | 1 | 0.0021977 | 0.00055079 | 0 | 0 | 1 | 0.97705 | -0.16112 | 0.4 | 1 | 1.1 | 0.9
24 | 1 | 0 | 0 | 0 | 0 | 1 | 0.97874 | -0.14901 | 0.4 | 1 | 1.1 | 0.9
27 | 1 | 0 | 0 | 0 | 0 | 1 | 0.98154 | -0.12913 | 0.4 | 1 | 1.1 | 0.9
28 | 1 | 0 | 0 | 0 | 0 | 1 | 0.97866 | -0.14964 | 0.4 | 1 | 1.1 | 0.9
26 | 1 | 0.00064821 | 0.00016246 | 0 | 0 | 1 | 0.97859 | -0.15009 | 0.4 | 1 | 1.1 | 0.9
32 | 1 | 0.00069335 | 0.00017377 | 0 | 0 | 1 | 0.97862 | -0.14991 | 0.4 | 1 | 1.1 | 0.9
15 | 1 | 0.00024783 | 6.2111e-05 | 0 | 0 | 1 | 0.99692 | -0.021442 | 0.4 | 1 | 1.1 | 0.9
16 | 1 | 0.00021436 | 5.3724e-05 | 0 | 0 | 1 | 0.99664 | -0.023397 | 0.4 | 1 | 1.1 | 0.9
83 | 1 | 0 | 0 | 0 | 0 | 1 | 0.99191 | -0.057223 | 0.4 | 1 | 1.1 | 0.9
58 | 1 | 0.00013352 | 3.3463e-05 | 0 | 0 | 1 | 0.98403 | -0.11148 | 0.4 | 1 | 1.1 | 0.9
82 | 1 | 0 | 0 | 0 | 0 | 1 | 0.98875 | -0.079893 | 0.4 | 1 | 1.1 | 0.9
78 | 1 | 0.0024023 | 0.00060207 | 0 | 0 | 1 | 0.98784 | -0.086429 | 0.4 | 1 | 1.1 | 0.9
79 | 1 | 0.00033576 | 8.415e-05 | 0 | 0 | 1 | 0.98761 | -0.088093 | 0.4 | 1 | 1.1 | 0.9
80 | 1 | 0.00037939 | 9.5084e-05 | 0 | 0 | 1 | 0.98869 | -0.080311 | 0.4 | 1 | 1.1 | 0.9
81 | 1 | 0.00022679 | 5.684e-05 | 0 | 0 | 1 | 0.98748 | -0.089057 | 0.4 | 1 | 1.1 | 0.9
23 | 1 | 0 | 0 | 0 | 0 | 1 | 0.97388 | -0.18389 | 0.4 | 1 | 1.1 | 0.9
25 | 1 | 0.0014144 | 0.00035447 | 0 | 0 | 1 | 0.9726 | -0.19311 | 0.4 | 1 | 1.1 | 0.9
29 | 1 | 0 | 0 | 0 | 0 | 1 | 0.97213 | -0.19651 | 0.4 | 1 | 1.1 | 0.9
71 | 1 | 0.00086709 | 0.00021731 | 0 | 0 | 1 | 0.98157 | -0.12888 | 0.4 | 1 | 1.1 | 0.9
30 | 1 | 0.0013021 | 0.00032633 | 0 | 0 | 1 | 0.97166 | -0.19989 | 0.4 | 1 | 1.1 | 0.9
31 | 1 | 0.0022829 | 0.00057214 | 0 | 0 | 1 | 0.97199 | -0.19745 | 0.4 | 1 | 1.1 | 0.9
42 | 1 | 0.0003395 | 8.5086e-05 | 0 | 0 | 1 | 0.97153 | -0.20084 | 0.4 | 1 | 1.1 | 0.9
33 | 1 | 0.0008062 | 0.00020205 | 0 | 0 | 1 | 0.97118 | -0.20333 | 0.4 | 1 | 1.1 | 0.9
34 | 1 | 0.001087 | 0.00027243 | 0 | 0 | 1 | 0.97126 | -0.20273 | 0.4 | 1 | 1.1 | 0.9
35 | 1 | 0 | 0 | 0 | 0 | 1 | 0.97094 | -0.20508 | 0.4 | 1 | 1.1 | 0.9
36 | 1 | 0 | 0 | 0 | 0 | 1 | 0.97142 | -0.20157 | 0.4 | 1 | 1.1 | 0.9
37 | 1 | 0.0021984 | 0.00055097 | 0 | 0 | 1 | 0.97086 | -0.20562 | 0.4 | 1 | 1.1 | 0.9
39 | 1 | 0.00091066 | 0.00022823 | 0 | 0 | 1 | 0.97129 | -0.20257 | 0.4 | 1 | 1.1 | 0.9
40 | 1 | 0.00026197 | 6.5656e-05 | 0 | 0 | 1 | 0.97075 | -0.20644 | 0.4 | 1 | 1.1 | 0.9
41 | 1 | 0 | 0 | 0 | 0 | 1 | 0.97073 | -0.20663 | 0.4 | 1 | 1.1 | 0.9
55 | 1 | 0.00039908 | 0.00010002 | 0 | 0 | 1 | 0.97072 | -0.20669 | 0.4 | 1 | 1.1 | 0.9
53 | 1 | 0.00014134 | 3.5424e-05 | 0 | 0 | 1 | 0.9706 | -0.20755 | 0.4 | 1 | 1.1 | 0.9
43 | 1 | 0.0012872 | 0.0003226 | 0 | 0 | 1 | 0.97001 | -0.21182 | 0.4 | 1 | 1.1 | 0.9
44 | 1 | 0.00018987 | 4.7587e-05 | 0 | 0 | 1 | 0.97013 | -0.21093 | 0.4 | 1 | 1.1 | 0.9
45 | 1 | 0.00026727 | 6.6984e-05 | 0 | 0 | 1 | 0.97001 | -0.21182 | 0.4 | 1 | 1.1 | 0.9
46 | 1 | 0.00024868 | 6.2324e-05 | 0 | 0 | 1 | 0.97013 | -0.21092 | 0.4 | 1 | 1.1 | 0.9
48 | 1 | 0.00053417 | 0.00013388 | 0 | 0 | 1 | 0.97022 | -0.21031 | 0.4 | 1 | 1.1 | 0.9
54 | 1 | 0.00027988 | 7.0144e-05 | 0 | 0 | 1 | 0.97023 | -0.21021 | 0.4 | 1 | 1.1 | 0.9
49 | 1 | 0.00013644 | 3.4196e-05 | 0 | 0 | 1 | 0.97053 | -0.20803 | 0.4 | 1 | 1.1 | 0.9
50 | 1 | 0.00014445 | 3.6201e-05 | 0 | 0 | 1 | 0.97035 | -0.20933 | 0.4 | 1 | 1.1 | 0.9
51 | 1 | 0.00061389 | 0.00015386 | 0 | 0 | 1 | 0.97056 | -0.20782 | 0.4 | 1 | 1.1 | 0.9
52 | 1 | 0.00031678 | 7.9393e-05 | 0 | 0 | 1 | 0.97029 | -0.20976 | 0.4 | 1 | 1.1 | 0.9
56 | 1 | 0.00054847 | 0.00013746 | 0 | 0 | 1 | 0.97069 | -0.20686 | 0.4 | 1 | 1.1 | 0.9
17 | 1 | 0 | 0 | 0 | 0 | 1 | 0.98582 | -0.1016 | 0.4 | 1 | 1.1 | 0.9
18 | 1 | 0 | 0 | 0 | 0 | 1 | 0.98565 | -0.10282 | 0.4 | 1 | 1.1 | 0.9
19 | 1 | 0.00027217 | 6.8212e-05 | 0 | 0 | 1 | 0.98592 | -0.10083 | 0.4 | 1 | 1.1 | 0.9
84 | 1 | 0.00033085 | 8.292e-05 | 0 | 0 | 1 | 0.98562 | -0.10307 | 0.4 | 1 | 1.1 | 0.9
85 | 1 | 0.00052507 | 0.0001316 | 0 | 0 | 1 | 0.98562 | -0.10304 | 0.4 | 1 | 1.1 | 0.9
60 | 1 | 0 | 0 | 0 | 0 | 1 | 0.98564 | -0.10293 | 0.4 | 1 | 1.1 | 0.9
72 | 1 | 9.0301e-05 | 2.2631e-05 | 0 | 0 | 1 | 0.98312 | -0.12033 | 0.4 | 1 | 1.1 | 0.9
59 | 1 | 0.00015128 | 3.7914e-05 | 0 | 0 | 1 | 0.98562 | -0.10304 | 0.4 | 1 | 1.1 | 0.9
61 | 1 | 0.0010608 | 0.00026587 | 0 | 0 | 1 | 0.97858 | -0.15309 | 0.4 | 1 | 1.1 | 0.9
62 | 1 | 0 | 0 | 0 | 0 | 1 | 0.97738 | -0.16175 | 0.4 | 1 | 1.1 | 0.9
63 | 1 | 0 | 0 | 0 | 0 | 1 | 0.97957 | -0.14599 | 0.4 | 1 | 1.1 | 0.9
74 | 1 | 0 | 0 | 0 | 0 | 1 | 0.97623 | -0.17031 | 0.4 | 1 | 1.1 | 0.9
64 | 1 | 0.0013698 | 0.0003433 | 0 | 0 | 1 | 0.97676 | -0.16617 | 0.4 | 1 | 1.1 | 0.9
65 | 1 | 7.2974e-05 | 1.8289e-05 | 0 | 0 | 1 | 0.98009 | -0.14222 | 0.4 | 1 | 1.1 | 0.9
73 | 1 | 0.001759 | 0.00044086 | 0 | 0 | 1 | 0.97402 | -0.18637 | 0.4 | 1 | 1.1 | 0.9
66 | 1 | 0.0003496 | 8.7619e-05 | 0 | 0 | 1 | 0.97674 | -0.16635 | 0.4 | 1 | 1.1 | 0.9
67 | 1 | 0.0026962 | 0.00067573 | 0 | 0 | 1 | 0.97673 | -0.16638 | 0.4 | 1 | 1.1 | 0.9
68 | 1 | 0.0013835 | 0.00034673 | 0 | 0 | 1 | 0.97213 | -0.20006 | 0.4 | 1 | 1.1 | 0.9
69 | 1 | 0.00024953 | 6.2538e-05 | 0 | 0 | 1 | 0.97219 | -0.19967 | 0.4 | 1 | 1.1 | 0.9
70 | 1 | 0.00095316 | 0.00023888 | 0 | 0 | 1 | 0.97225 | -0.19919 | 0.4 | 1 | 1.1 | 0.9

## generator_data
GEN_BUS | PG | QG | QMAX | QMIN | VG | MBASE | GEN_STATUS | PMAX | PMIN
12 | 0.049511 | 0.012441 | 10 | -10 | 1 | 100 | 1 | 10 | 0

## branch_data
F_BUS | T_BUS | BR_R | BR_X | BR_B | RATE_A | RATE_B | RATE_C | TAP | SHIFT | BR_STATUS | ANGMIN | ANGMAX | P_in | Q_in | P_out | Q_out
1 | 2 | 0.077733 | 0.029897 | 7.8446e-11 | 0 | 0 | 0 | 0 | 0 | 1 | -90 | 90 | -0.0024106 | -0.00060415 | 0.0024106 | 0.00060415
2 | 4 | 2.5446 | 0.97868 | 2.5679e-09 | 0 | 0 | 0 | 0 | 0 | 1 | -90 | 90 | -0.0027486 | -0.00068886 | 0.0027488 | 0.00068869
4 | 6 | 1.6709 | 0.64265 | 1.6862e-09 | 0 | 0 | 0 | 0 | 0 | 1 | -90 | 90 | -0.0027488 | -0.00068869 | 0.002749 | 0.00068858
11 | 12 | 41.0138 | 15.7745 | 4.139e-08 | 0 | 0 | 0 | 0 | 0 | 1 | -90 | 90 | -0.0061683 | -0.0015353 | 0.006185 | 0.0015376
11 | 9 | 94.2146 | 36.2364 | 9.5079e-08 | 0 | 0 | 0 | 0 | 0 | 1 | -90 | 90 | 0.005979 | 0.0014879 | -0.005943 | -0.0014834
12 | 13 | 1.8003 | 0.69243 | 3.6337e-09 | 0 | 0 | 0 | 0 | 0 | 1 | -90 | 90 | 0.043326 | 0.010903 | -0.04329 | -0.010889
9 | 10 | 1.4818 | 0.56993 | 1.4954e-09 | 0 | 0 | 0 | 0 | 0 | 1 | -90 | 90 | 0.005753 | 0.0014358 | -0.0057524 | -0.0014358
6 | 8 | 1.7276 | 0.66445 | 1.7434e-09 | 0 | 0 | 0 | 0 | 0 | 1 | -90 | 90 | -0.002749 | -0.00068858 | 0.0027491 | 0.00068846
5 | 7 | 3.0057 | 1.156 | 3.0333e-09 | 0 | 0 | 0 | 0 | 0 | 1 | -90 | 90 | 0.003803 | 0.00095235 | -0.0038025 | -0.00095246
5 | 76 | 19.7457 | 7.5945 | 1.9927e-08 | 0 | 0 | 0 | 0 | 0 | 1 | -90 | 90 | 0.00044778 | 0.00011028 | -0.00044774 | -0.00011221
5 | 10 | 44.3231 | 17.0474 | 4.473e-08 | 0 | 0 | 0 | 0 | 0 | 1 | -90 | 90 | -0.0042508 | -0.0010626 | 0.0042595 | 0.0010616
7 | 8 | 0.23696 | 0.091138 | 2.3913e-10 | 0 | 0 | 0 | 0 | 0 | 1 | -90 | 90 | 0.0031547 | 0.0007901 | -0.0031547 | -0.00079012
13 | 14 | 4.149 | 1.5958 | 8.3741e-09 | 0 | 0 | 0 | 0 | 0 | 1 | -90 | 90 | 0.040831 | 0.010273 | -0.040758 | -0.010246
14 | 15 | 0.82979 | 0.31915 | 1.6748e-09 | 0 | 0 | 0 | 0 | 0 | 1 | -90 | 90 | 0.039864 | 0.010022 | -0.03985 | -0.010017
20 | 21 | 4.7935 | 1.8437 | 4.8375e-09 | 0 | 0 | 0 | 0 | 0 | 1 | -90 | 90 | 0.01805 | 0.0045255 | -0.018032 | -0.0045193
20 | 22 | 5.1819 | 1.993 | 5.2294e-09 | 0 | 0 | 0 | 0 | 0 | 1 | -90 | 90 | -0.019493 | -0.0048872 | 0.019515 | 0.0048952
21 | 23 | 6.0082 | 2.3108 | 6.0633e-09 | 0 | 0 | 0 | 0 | 0 | 1 | -90 | 90 | 0.01577 | 0.0039522 | -0.015753 | -0.0039463
22 | 24 | 6.9562 | 2.6755 | 7.02e-09 | 0 | 0 | 0 | 0 | 0 | 1 | -90 | 90 | -0.021713 | -0.0054459 | 0.021749 | 0.0054593
24 | 27 | 10.8004 | 4.154 | 1.09e-08 | 0 | 0 | 0 | 0 | 0 | 1 | -90 | 90 | -0.023091 | -0.0057944 | 0.023155 | 0.005818
24 | 28 | 5.8445 | 2.2479 | 5.8982e-09 | 0 | 0 | 0 | 0 | 0 | 1 | -90 | 90 | 0.0013417 | 0.00033516 | -0.0013416 | -0.00033568
27 | 71 | 0.13682 | 0.052622 | 1.3807e-10 | 0 | 0 | 0 | 0 | 0 | 1 | -90 | 90 | -0.023155 | -0.0058179 | 0.023156 | 0.0058182
28 | 32 | 2.4815 | 0.95444 | 2.5043e-09 | 0 | 0 | 0 | 0 | 0 | 1 | -90 | 90 | 0.0013416 | 0.00033568 | -0.0013416 | -0.0003359
26 | 32 | 3.4794 | 1.3382 | 3.5114e-09 | 0 | 0 | 0 | 0 | 0 | 1 | -90 | 90 | -0.0006482 | -0.00016246 | 0.00064822 | 0.00016213
15 | 16 | 1.0393 | 0.39974 | 2.0977e-09 | 0 | 0 | 0 | 0 | 0 | 1 | -90 | 90 | 0.024736 | 0.006253 | -0.02473 | -0.0062506
15 | 83 | 30.6778 | 11.7991 | 6.1919e-08 | 0 | 0 | 0 | 0 | 0 | 1 | -90 | 90 | 0.014866 | 0.0037016 | -0.014794 | -0.0036799
16 | 58 | 46.7175 | 17.9683 | 9.4292e-08 | 0 | 0 | 0 | 0 | 0 | 1 | -90 | 90 | 0.024515 | 0.0061969 | -0.024214 | -0.0060905
83 | 82 | 19.3244 | 7.4325 | 3.9003e-08 | 0 | 0 | 0 | 0 | 0 | 1 | -90 | 90 | 0.014794 | 0.0036799 | -0.014748 | -0.0036662
58 | 71 | 9.1514 | 3.5198 | 9.2354e-09 | 0 | 0 | 0 | 0 | 0 | 1 | -90 | 90 | 0.024081 | 0.0060571 | -0.024023 | -0.0060355
82 | 80 | 0.35602 | 0.13693 | 7.1858e-10 | 0 | 0 | 0 | 0 | 0 | 1 | -90 | 90 | 0.014748 | 0.0036662 | -0.014747 | -0.0036659
78 | 79 | 1.7354 | 0.66746 | 3.5026e-09 | 0 | 0 | 0 | 0 | 0 | 1 | -90 | 90 | 0.011953 | 0.0029652 | -0.011951 | -0.0029645
78 | 80 | 5.3352 | 2.052 | 1.0768e-08 | 0 | 0 | 0 | 0 | 0 | 1 | -90 | 90 | -0.014356 | -0.0035673 | 0.014368 | 0.0035708
79 | 81 | 1.0343 | 0.39783 | 2.0877e-09 | 0 | 0 | 0 | 0 | 0 | 1 | -90 | 90 | 0.011615 | 0.0028804 | -0.011613 | -0.00288
81 | 72 | 38.8298 | 14.9346 | 7.8372e-08 | 0 | 0 | 0 | 0 | 0 | 1 | -90 | 90 | 0.010105 | 0.002518 | -0.010062 | -0.002509
81 | 19 | 109.7009 | 42.1926 | 1.1071e-07 | 0 | 0 | 0 | 0 | 0 | 1 | -90 | 90 | 0.0012816 | 0.00030513 | -0.0012797 | -0.00031516
23 | 25 | 7.2189 | 2.7765 | 7.2852e-09 | 0 | 0 | 0 | 0 | 0 | 1 | -90 | 90 | 0.015753 | 0.0039463 | -0.015733 | -0.0039393
25 | 29 | 2.92 | 1.1231 | 2.9468e-09 | 0 | 0 | 0 | 0 | 0 | 1 | -90 | 90 | 0.014319 | 0.0035848 | -0.014312 | -0.0035825
29 | 30 | 3.4451 | 1.325 | 3.4767e-09 | 0 | 0 | 0 | 0 | 0 | 1 | -90 | 90 | 0.012029 | 0.0030108 | -0.012023 | -0.0030089
29 | 31 | 5.0667 | 1.9487 | 5.1132e-09 | 0 | 0 | 0 | 0 | 0 | 1 | -90 | 90 | 0.0022831 | 0.00057178 | -0.0022828 | -0.00057214
30 | 42 | 1.085 | 0.41733 | 1.095e-09 | 0 | 0 | 0 | 0 | 0 | 1 | -90 | 90 | 0.010721 | 0.0026826 | -0.01072 | -0.0026822
42 | 36 | 0.87071 | 0.33489 | 8.787e-10 | 0 | 0 | 0 | 0 | 0 | 1 | -90 | 90 | 0.01038 | 0.0025971 | -0.010379 | -0.0025968
33 | 34 | 2.4137 | 0.92836 | 2.4359e-09 | 0 | 0 | 0 | 0 | 0 | 1 | -90 | 90 | -0.0030052 | -0.00075208 | 0.0030055 | 0.00075195
33 | 35 | 9.7785 | 3.761 | 9.8683e-09 | 0 | 0 | 0 | 0 | 0 | 1 | -90 | 90 | 0.002199 | 0.00055003 | -0.0021985 | -0.00055075
34 | 36 | 3.4792 | 1.3382 | 3.5111e-09 | 0 | 0 | 0 | 0 | 0 | 1 | -90 | 90 | -0.0040925 | -0.0010244 | 0.0040931 | 0.0010243
35 | 37 | 3.0206 | 1.1618 | 3.0484e-09 | 0 | 0 | 0 | 0 | 0 | 1 | -90 | 90 | 0.0021985 | 0.00055075 | -0.0021984 | -0.00055098
36 | 39 | 1.9446 | 0.74792 | 1.9624e-09 | 0 | 0 | 0 | 0 | 0 | 1 | -90 | 90 | 0.006286 | 0.0015725 | -0.0062851 | -0.0015723
39 | 40 | 8.8073 | 3.3874 | 8.8881e-09 | 0 | 0 | 0 | 0 | 0 | 1 | -90 | 90 | 0.0053745 | 0.0013441 | -0.0053716 | -0.0013438
40 | 41 | 0.46506 | 0.17887 | 4.6933e-10 | 0 | 0 | 0 | 0 | 0 | 1 | -90 | 90 | 0.0051096 | 0.0012782 | -0.0051095 | -0.0012782
41 | 55 | 0.79803 | 0.30693 | 8.0535e-10 | 0 | 0 | 0 | 0 | 0 | 1 | -90 | 90 | 0.00094754 | 0.00023705 | -0.00094753 | -0.00023712
41 | 53 | 2.7027 | 1.0395 | 2.7275e-09 | 0 | 0 | 0 | 0 | 0 | 1 | -90 | 90 | 0.004162 | 0.0010411 | -0.0041614 | -0.0010412
55 | 56 | 3.7948 | 1.4596 | 3.8297e-09 | 0 | 0 | 0 | 0 | 0 | 1 | -90 | 90 | 0.00054847 | 0.0001371 | -0.00054845 | -0.00013746
53 | 51 | 0.83059 | 0.31946 | 8.3821e-10 | 0 | 0 | 0 | 0 | 0 | 1 | -90 | 90 | 0.0040201 | 0.0010057 | -0.0040199 | -0.0010058
43 | 44 | 6.9587 | 2.6764 | 7.0226e-09 | 0 | 0 | 0 | 0 | 0 | 1 | -90 | 90 | -0.0015544 | -0.00038957 | 0.0015546 | 0.00038898
43 | 45 | 0.16511 | 0.063505 | 1.6663e-10 | 0 | 0 | 0 | 0 | 0 | 1 | -90 | 90 | 0.00026726 | 6.6969e-05 | -0.00026726 | -6.6985e-05
44 | 46 | 0.11833 | 0.045513 | 1.1942e-10 | 0 | 0 | 0 | 0 | 0 | 1 | -90 | 90 | -0.0017445 | -0.00043657 | 0.0017445 | 0.00043656
46 | 48 | 3.7154 | 1.429 | 3.7495e-09 | 0 | 0 | 0 | 0 | 0 | 1 | -90 | 90 | -0.0019931 | -0.00049888 | 0.0019933 | 0.0004986
48 | 54 | 0.47079 | 0.18107 | 4.7511e-10 | 0 | 0 | 0 | 0 | 0 | 1 | -90 | 90 | -0.0025275 | -0.00063247 | 0.0025275 | 0.00063244
54 | 52 | 1.9665 | 0.75635 | 1.9846e-09 | 0 | 0 | 0 | 0 | 0 | 1 | -90 | 90 | -0.0028074 | -0.00070258 | 0.0028075 | 0.00070247
49 | 50 | 4.879 | 1.8766 | 4.9238e-09 | 0 | 0 | 0 | 0 | 0 | 1 | -90 | 90 | 0.0032695 | 0.00081773 | -0.0032689 | -0.00081797
49 | 51 | 0.73608 | 0.28311 | 7.4283e-10 | 0 | 0 | 0 | 0 | 0 | 1 | -90 | 90 | -0.003406 | -0.00085193 | 0.0034061 | 0.0008519
50 | 52 | 1.6666 | 0.641 | 1.6819e-09 | 0 | 0 | 0 | 0 | 0 | 1 | -90 | 90 | 0.0031245 | 0.00078177 | -0.0031243 | -0.00078186
17 | 18 | 14.8665 | 5.7179 | 1.5003e-08 | 0 | 0 | 0 | 0 | 0 | 1 | -90 | 90 | 0.0010074 | 0.00024781 | -0.0010072 | -0.00024921
17 | 19 | 9.2771 | 3.5681 | 9.3622e-09 | 0 | 0 | 0 | 0 | 0 | 1 | -90 | 90 | -0.0010074 | -0.00024781 | 0.0010075 | 0.00024694
18 | 84 | 9.7633 | 3.7551 | 9.8528e-09 | 0 | 0 | 0 | 0 | 0 | 1 | -90 | 90 | 0.00033086 | 8.1967e-05 | -0.00033085 | -8.292e-05
18 | 85 | 5.2569 | 2.0219 | 5.3052e-09 | 0 | 0 | 0 | 0 | 0 | 1 | -90 | 90 | 0.00052509 | 0.00013109 | -0.00052507 | -0.0001316
18 | 60 | 8.5572 | 3.2912 | 8.6358e-09 | 0 | 0 | 0 | 0 | 0 | 1 | -90 | 90 | 0.00015128 | 3.6155e-05 | -0.00015128 | -3.6993e-05
60 | 59 | 9.4013 | 3.6159 | 9.4876e-09 | 0 | 0 | 0 | 0 | 0 | 1 | -90 | 90 | 0.00015128 | 3.6993e-05 | -0.00015128 | -3.7914e-05
72 | 65 | 27.3198 | 10.5076 | 2.757e-08 | 0 | 0 | 0 | 0 | 0 | 1 | -90 | 90 | 0.0099716 | 0.0024864 | -0.0099417 | -0.0024776
61 | 62 | 24.3347 | 9.3595 | 2.4558e-08 | 0 | 0 | 0 | 0 | 0 | 1 | -90 | 90 | 0.0044236 | 0.0011061 | -0.0044183 | -0.0011064
61 | 63 | 8.8927 | 3.4203 | 8.9743e-09 | 0 | 0 | 0 | 0 | 0 | 1 | -90 | 90 | -0.0098541 | -0.002455 | 0.0098636 | 0.0024578
61 | 74 | 48.2385 | 18.5533 | 4.8681e-08 | 0 | 0 | 0 | 0 | 0 | 1 | -90 | 90 | 0.0043696 | 0.001083 | -0.0043594 | -0.0010837
62 | 64 | 12.443 | 4.7858 | 1.2557e-08 | 0 | 0 | 0 | 0 | 0 | 1 | -90 | 90 | 0.0044183 | 0.0011064 | -0.0044156 | -0.0011066
63 | 65 | 4.728 | 1.8184 | 4.7713e-09 | 0 | 0 | 0 | 0 | 0 | 1 | -90 | 90 | -0.0098636 | -0.0024578 | 0.0098687 | 0.0024593
74 | 73 | 45.0962 | 17.3447 | 4.551e-08 | 0 | 0 | 0 | 0 | 0 | 1 | -90 | 90 | 0.0043594 | 0.0010837 | -0.0043499 | -0.0010844
64 | 66 | 0.73084 | 0.28109 | 7.3754e-10 | 0 | 0 | 0 | 0 | 0 | 1 | -90 | 90 | 0.0030458 | 0.0007633 | -0.0030458 | -0.00076334
73 | 70 | 60.5616 | 23.2929 | 6.1117e-08 | 0 | 0 | 0 | 0 | 0 | 1 | -90 | 90 | 0.0025909 | 0.00064352 | -0.0025863 | -0.00064755
66 | 67 | 0.11075 | 0.042594 | 1.1176e-10 | 0 | 0 | 0 | 0 | 0 | 1 | -90 | 90 | 0.0026962 | 0.00067572 | -0.0026961 | -0.00067573
68 | 69 | 3.4668 | 1.3334 | 3.4986e-09 | 0 | 0 | 0 | 0 | 0 | 1 | -90 | 90 | -0.0013835 | -0.00034674 | 0.0013835 | 0.00034643
69 | 70 | 3.6142 | 1.3901 | 3.6473e-09 | 0 | 0 | 0 | 0 | 0 | 1 | -90 | 90 | -0.0016331 | -0.00040897 | 0.0016332 | 0.00040867