## bus_data
BUS_I | BUS_TYPE | Pd | Qd | Gs | Bs | area | Vm | Va | baseKV | zone | Vmax | Vmin
1 | 1 | 0.0034621 | 0.00086769 | 0 | 0 | 1 | 0.99057 | -0.066153 | 0.4 | 1 | 1.1 | 0.9
3 | 1 | 0 | 0 | 0 | 0 | 1 | 0.9906 | -0.065937 | 0.4 | 1 | 1.1 | 0.9
4 | 1 | 0.0043679 | 0.0010947 | 0 | 0 | 1 | 0.99064 | -0.06565 | 0.4 | 1 | 1.1 | 0.9
5 | 1 | 0.0011909 | 0.00029847 | 0 | 0 | 1 | 0.99052 | -0.066518 | 0.4 | 1 | 1.1 | 0.9
6 | 1 | 0 | 0 | 0 | 0 | 1 | 0.99097 | -0.063321 | 0.4 | 1 | 1.1 | 0.9
7 | 1 | 0.005485 | 0.0013747 | 0 | 0 | 1 | 0.9905 | -0.066652 | 0.4 | 1 | 1.1 | 0.9
9 | 1 | 0.003084 | 0.00077293 | 0 | 0 | 1 | 0.99125 | -0.061344 | 0.4 | 1 | 1.1 | 0.9
11 | 1 | 0.0040034 | 0.0010033 | 0 | 0 | 1 | 0.99149 | -0.059687 | 0.4 | 1 | 1.1 | 0.9
32 | 1 | 0.010839 | 0.0027165 | 0 | 0 | 1 | 0.99209 | -0.055428 | 0.4 | 1 | 1.1 | 0.9
27 | 1 | 0 | 0 | 0 | 0 | 1 | 0.99244 | -0.052944 | 0.4 | 1 | 1.1 | 0.9
10 | 1 | 0.012061 | 0.0030227 | 0 | 0 | 1 | 0.99678 | -0.022534 | 0.4 | 1 | 1.1 | 0.9
37 | 1 | 0.013957 | 0.003498 | 0 | 0 | 1 | 0.99703 | -0.020818 | 0.4 | 1 | 1.1 | 0.9
28 | 1 | 0.004264 | 0.0010687 | 0 | 0 | 1 | 0.99177 | -0.05772 | 0.4 | 1 | 1.1 | 0.9
38 | 1 | 0.0036557 | 0.00091621 | 0 | 0 | 1 | 0.99713 | -0.020087 | 0.4 | 1 | 1.1 | 0.9
26 | 1 | 0.0063208 | 0.0015841 | 0 | 0 | 1 | 0.99221 | -0.054558 | 0.4 | 1 | 1.1 | 0.9
12 | 1 | 0.005025 | 0.0012594 | 0 | 0 | 1 | 0.99611 | -0.027198 | 0.4 | 1 | 1.1 | 0.9
13 | 1 | 0.0015333 | 0.00038428 | 0 | 0 | 1 | 0.996 | -0.027968 | 0.4 | 1 | 1.1 | 0.9
14 | 1 | 0.003723 | 0.00093307 | 0 | 0 | 1 | 0.99655 | -0.024086 | 0.4 | 1 | 1.1 | 0.9
15 | 1 | 0.0014898 | 0.00037339 | 0 | 0 | 1 | 0.99589 | -0.028702 | 0.4 | 1 | 1.1 | 0.9
16 | 1 | 0.0055802 | 0.0013985 | 0 | 0 | 1 | 0.99694 | -0.021335 | 0.4 | 1 | 1.1 | 0.9
17 | 1 | 0.0049898 | 0.0012506 | 0 | 0 | 1 | 0.9952 | -0.033617 | 0.4 | 1 | 1.1 | 0.9
18 | 1 | 0.014766 | 0.0037008 | 0 | 0 | 1 | 0.99832 | -0.011706 | 0.4 | 1 | 1.1 | 0.9
19 | 1 | 0.0067434 | 0.0016901 | 0 | 0 | 1 | 0.99542 | -0.032003 | 0.4 | 1 | 1.1 | 0.9
31 | 1 | 0 | 0 | 0 | 0 | 1 | 0.99441 | -0.039172 | 0.4 | 1 | 1.1 | 0.9
23 | 1 | 0.0041467 | 0.0010393 | 0 | 0 | 1 | 0.99921 | -0.0054932 | 0.4 | 1 | 1.1 | 0.9
20 | 1 | 0.0058812 | 0.001474 | 0 | 0 | 1 | 0.99502 | -0.034792 | 0.4 | 1 | 1.1 | 0.9
33 | 1 | 0.01238 | 0.0031028 | 0 | 0 | 1 | 0.99437 | -0.0394 | 0.4 | 1 | 1.1 | 0.9
34 | 1 | 0.0062161 | 0.0015579 | 0 | 0 | 1 | 0.99425 | -0.040281 | 0.4 | 1 | 1.1 | 0.9
29 | 3 | 0.0017715 | 0.00044398 | 0 | 0 | 1 | 1 | 0 | 0.4 | 1 | 1.1 | 0.9
21 | 1 | 0.0048668 | 0.0012197 | 0 | 0 | 1 | 0.99435 | -0.039533 | 0.4 | 1 | 1.1 | 0.9
22 | 1 | 0.0047979 | 0.0012025 | 0 | 0 | 1 | 0.99346 | -0.04577 | 0.4 | 1 | 1.1 | 0.9
24 | 1 | 0 | 0 | 0 | 0 | 1 | 0.99303 | -0.048798 | 0.4 | 1 | 1.1 | 0.9
25 | 1 | 0.010444 | 0.0026175 | 0 | 0 | 1 | 0.99272 | -0.05102 | 0.4 | 1 | 1.1 | 0.9
30 | 1 | 0.0050222 | 0.0012587 | 0 | 0 | 1 | 0.99963 | -0.0025788 | 0.4 | 1 | 1.1 | 0.9
35 | 1 | 0.0039167 | 0.00098162 | 0 | 0 | 1 | 0.9993 | -0.0049126 | 0.4 | 1 | 1.1 | 0.9
36 | 1 | 0.0023405 | 0.00058658 | 0 | 0 | 1 | 0.9986 | -0.0097984 | 0.4 | 1 | 1.1 | 0.9
43 | 1 | 0.0084512 | 0.0021181 | 0 | 0 | 1 | 0.99838 | -0.011317 | 0.4 | 1 | 1.1 | 0.9
42 | 1 | 0.0024864 | 0.00062314 | 0 | 0 | 1 | 0.99812 | -0.013138 | 0.4 | 1 | 1.1 | 0.9
39 | 1 | 0.0049207 | 0.0012332 | 0 | 0 | 1 | 0.99741 | -0.01813 | 0.4 | 1 | 1.1 | 0.9
40 | 1 | 0.0075755 | 0.0018986 | 0 | 0 | 1 | 0.99757 | -0.017031 | 0.4 | 1 | 1.1 | 0.9
41 | 1 | 0.0018102 | 0.00045369 | 0 | 0 | 1 | 0.99799 | -0.014081 | 0.4 | 1 | 1.1 | 0.9

## generator_data
GEN_BUS | PG | QG | QMAX | QMIN | VG | MBASE | GEN_STATUS | PMAX | PMIN
29 | 0.20448 | 0.051365 | 10 | -10 | 1 | 100 | 1 | 10 | 0

## branch_data
F_BUS | T_BUS | BR_R | BR_X | BR_B | RATE_A | RATE_B | RATE_C | TAP | SHIFT | BR_STATUS | ANGMIN | ANGMAX | P_in | Q_in | P_out | Q_out
1 | 3 | 0.79565 | 0.30602 | 8.0295e-10 | 0 | 0 | 0 | 0 | 0 | 1 | -90 | 90 | -0.0034621 | -0.00086769 | 0.0034622 | 0.00086765
3 | 4 | 0.36207 | 0.13926 | 3.654e-10 | 0 | 0 | 0 | 0 | 0 | 1 | -90 | 90 | -0.010139 | -0.0025409 | 0.010139 | 0.002541
3 | 5 | 1.1119 | 0.42767 | 1.1221e-09 | 0 | 0 | 0 | 0 | 0 | 1 | -90 | 90 | 0.0066766 | 0.0016733 | -0.006676 | -0.0016732
4 | 6 | 2.053 | 0.78962 | 2.0719e-09 | 0 | 0 | 0 | 0 | 0 | 1 | -90 | 90 | -0.014507 | -0.0036357 | 0.014512 | 0.0036373
5 | 7 | 0.31219 | 0.12007 | 3.1506e-10 | 0 | 0 | 0 | 0 | 0 | 1 | -90 | 90 | 0.0054851 | 0.0013747 | -0.005485 | -0.0013747
6 | 9 | 1.7435 | 0.67056 | 1.7595e-09 | 0 | 0 | 0 | 0 | 0 | 1 | -90 | 90 | -0.014512 | -0.0036373 | 0.014516 | 0.0036387
9 | 11 | 1.2054 | 0.4636 | 1.2164e-09 | 0 | 0 | 0 | 0 | 0 | 1 | -90 | 90 | -0.0176 | -0.0044116 | 0.017604 | 0.004413
11 | 28 | 1.1666 | 0.44869 | 1.1773e-09 | 0 | 0 | 0 | 0 | 0 | 1 | -90 | 90 | -0.021607 | -0.0054164 | 0.021613 | 0.0054185
32 | 27 | 2.9384 | 1.1301 | 2.9654e-09 | 0 | 0 | 0 | 0 | 0 | 1 | -90 | 90 | -0.010839 | -0.0027165 | 0.010843 | 0.0027176
27 | 25 | 2.2776 | 0.87601 | 2.2985e-09 | 0 | 0 | 0 | 0 | 0 | 1 | -90 | 90 | -0.010843 | -0.0027176 | 0.010845 | 0.0027185
10 | 37 | 1.8421 | 0.70851 | 1.859e-09 | 0 | 0 | 0 | 0 | 0 | 1 | -90 | 90 | -0.012061 | -0.0030227 | 0.012064 | 0.0030237
37 | 38 | 0.36373 | 0.13989 | 3.6706e-10 | 0 | 0 | 0 | 0 | 0 | 1 | -90 | 90 | -0.026021 | -0.0065217 | 0.026024 | 0.0065227
28 | 26 | 1.5668 | 0.60261 | 1.5812e-09 | 0 | 0 | 0 | 0 | 0 | 1 | -90 | 90 | -0.025877 | -0.0064872 | 0.025888 | 0.0064914
38 | 39 | 0.85439 | 0.32861 | 8.6223e-10 | 0 | 0 | 0 | 0 | 0 | 1 | -90 | 90 | -0.029679 | -0.0074389 | 0.029687 | 0.0074419
26 | 24 | 2.2967 | 0.88336 | 2.3178e-09 | 0 | 0 | 0 | 0 | 0 | 1 | -90 | 90 | -0.032209 | -0.0080755 | 0.032235 | 0.0080852
12 | 13 | 0.3738 | 0.14377 | 3.7723e-10 | 0 | 0 | 0 | 0 | 0 | 1 | -90 | 90 | 0.026647 | 0.0066822 | -0.026644 | -0.0066812
12 | 14 | 1.2718 | 0.48914 | 1.2834e-09 | 0 | 0 | 0 | 0 | 0 | 1 | -90 | 90 | -0.031672 | -0.0079416 | 0.031685 | 0.0079468
13 | 15 | 0.3781 | 0.14542 | 3.8157e-10 | 0 | 0 | 0 | 0 | 0 | 1 | -90 | 90 | 0.02511 | 0.0062969 | -0.025108 | -0.006296
14 | 16 | 1.0069 | 0.38726 | 1.0161e-09 | 0 | 0 | 0 | 0 | 0 | 1 | -90 | 90 | -0.035408 | -0.0088798 | 0.035422 | 0.0088849
15 | 17 | 2.6896 | 1.0344 | 2.7142e-09 | 0 | 0 | 0 | 0 | 0 | 1 | -90 | 90 | 0.023618 | 0.0059226 | -0.023602 | -0.0059167
16 | 18 | 1.0695 | 0.41134 | 2.1586e-09 | 0 | 0 | 0 | 0 | 0 | 1 | -90 | 90 | -0.11708 | -0.02939 | 0.11723 | 0.029451
16 | 19 | 1.82 | 0.7 | 1.8367e-09 | 0 | 0 | 0 | 0 | 0 | 1 | -90 | 90 | 0.076074 | 0.019107 | -0.075962 | -0.019064
17 | 31 | 3.8497 | 1.4807 | 3.885e-09 | 0 | 0 | 0 | 0 | 0 | 1 | -90 | 90 | 0.018612 | 0.0046661 | -0.018598 | -0.004661
18 | 23 | 0.61396 | 0.23614 | 1.2392e-09 | 0 | 0 | 0 | 0 | 0 | 1 | -90 | 90 | -0.132 | -0.033151 | 0.13211 | 0.033195
19 | 20 | 0.52131 | 0.2005 | 5.2609e-10 | 0 | 0 | 0 | 0 | 0 | 1 | -90 | 90 | 0.069218 | 0.017374 | -0.069191 | -0.017364
31 | 33 | 0.23745 | 0.091328 | 2.3963e-10 | 0 | 0 | 0 | 0 | 0 | 1 | -90 | 90 | 0.012381 | 0.0031029 | -0.01238 | -0.0031028
31 | 34 | 2.2972 | 0.88353 | 2.3183e-09 | 0 | 0 | 0 | 0 | 0 | 1 | -90 | 90 | 0.0062171 | 0.001558 | -0.0062161 | -0.0015579
23 | 29 | 0.52713 | 0.20274 | 1.0639e-09 | 0 | 0 | 0 | 0 | 0 | 1 | -90 | 90 | -0.13626 | -0.034234 | 0.13636 | 0.034274
20 | 21 | 0.96781 | 0.37223 | 9.7669e-10 | 0 | 0 | 0 | 0 | 0 | 1 | -90 | 90 | 0.06331 | 0.01589 | -0.063269 | -0.015874
29 | 30 | 0.5072 | 0.19508 | 5.1185e-10 | 0 | 0 | 0 | 0 | 0 | 1 | -90 | 90 | 0.066345 | 0.016647 | -0.066321 | -0.016637
21 | 22 | 1.3771 | 0.52967 | 1.3898e-09 | 0 | 0 | 0 | 0 | 0 | 1 | -90 | 90 | 0.058402 | 0.014654 | -0.058351 | -0.014635
22 | 24 | 0.72768 | 0.27988 | 7.3436e-10 | 0 | 0 | 0 | 0 | 0 | 1 | -90 | 90 | 0.053553 | 0.013432 | -0.053531 | -0.013424
24 | 25 | 1.3402 | 0.51547 | 1.3525e-09 | 0 | 0 | 0 | 0 | 0 | 1 | -90 | 90 | 0.021296 | 0.0053384 | -0.021289 | -0.005336
30 | 35 | 0.49634 | 0.1909 | 5.009e-10 | 0 | 0 | 0 | 0 | 0 | 1 | -90 | 90 | 0.061299 | 0.015379 | -0.061279 | -0.015371
35 | 36 | 1.1091 | 0.42656 | 1.1192e-09 | 0 | 0 | 0 | 0 | 0 | 1 | -90 | 90 | 0.057362 | 0.01439 | -0.057323 | -0.014375
36 | 43 | 0.35907 | 0.1381 | 3.6236e-10 | 0 | 0 | 0 | 0 | 0 | 1 | -90 | 90 | 0.054983 | 0.013788 | -0.054971 | -0.013784
43 | 42 | 0.50853 | 0.19559 | 5.132e-10 | 0 | 0 | 0 | 0 | 0 | 1 | -90 | 90 | 0.04652 | 0.011666 | -0.046508 | -0.011661
42 | 41 | 0.27831 | 0.10704 | 2.8086e-10 | 0 | 0 | 0 | 0 | 0 | 1 | -90 | 90 | 0.044022 | 0.011038 | -0.044016 | -0.011036
39 | 40 | 0.41144 | 0.15824 | 4.1521e-10 | 0 | 0 | 0 | 0 | 0 | 1 | -90 | 90 | -0.034608 | -0.0086751 | 0.034613 | 0.0086771
40 | 41 | 0.9072 | 0.34892 | 9.1552e-10 | 0 | 0 | 0 | 0 | 0 | 1 | -90 | 90 | -0.042189 | -0.010576 | 0.042206 | 0.010582