## bus_data
BUS_I | BUS_TYPE | Pd | Qd | Gs | Bs | area | Vm | Va | baseKV | zone | Vmax | Vmin
9 | 1 | 0.0016526 | 0.00041418 | 0 | 0 | 1 | 0.97092 | -0.20777 | 0.4 | 1 | 1.1 | 0.9
10 | 1 | 0 | 0 | 0 | 0 | 1 | 0.97098 | -0.20733 | 0.4 | 1 | 1.1 | 0.9
11 | 1 | 0 | 0 | 0 | 0 | 1 | 0.97085 | -0.20832 | 0.4 | 1 | 1.1 | 0.9
12 | 1 | 0.001886 | 0.00047267 | 0 | 0 | 1 | 0.97071 | -0.20932 | 0.4 | 1 | 1.1 | 0.9
13 | 1 | 0 | 0 | 0 | 0 | 1 | 0.97198 | -0.2001 | 0.4 | 1 | 1.1 | 0.9
14 | 1 | 0 | 0 | 0 | 0 | 1 | 0.97081 | -0.20858 | 0.4 | 1 | 1.1 | 0.9
192 | 1 | 0.00039959 | 0.00010015 | 0 | 0 | 1 | 0.97405 | -0.1848 | 0.4 | 1 | 1.1 | 0.9
82 | 1 | 0.0001192 | 2.9875e-05 | 0 | 0 | 1 | 0.97187 | -0.20107 | 0.4 | 1 | 1.1 | 0.9
15 | 1 | 0.00058046 | 0.00014548 | 0 | 0 | 1 | 0.97076 | -0.20894 | 0.4 | 1 | 1.1 | 0.9
16 | 1 | 0.0023144 | 0.00058005 | 0 | 0 | 1 | 0.97619 | -0.16893 | 0.4 | 1 | 1.1 | 0.9
17 | 1 | 0.0027351 | 0.00068548 | 0 | 0 | 1 | 0.97655 | -0.16637 | 0.4 | 1 | 1.1 | 0.9
18 | 1 | 0.00043897 | 0.00011002 | 0 | 0 | 1 | 0.97582 | -0.17161 | 0.4 | 1 | 1.1 | 0.9
19 | 1 | 0.0012648 | 0.000317 | 0 | 0 | 1 | 0.97789 | -0.1566 | 0.4 | 1 | 1.1 | 0.9
20 | 1 | 0.0056647 | 0.0014197 | 0 | 0 | 1 | 0.97517 | -0.17628 | 0.4 | 1 | 1.1 | 0.9
193 | 1 | 0 | 0 | 0 | 0 | 1 | 0.97426 | -0.18327 | 0.4 | 1 | 1.1 | 0.9
21 | 1 | 0 | 0 | 0 | 0 | 1 | 0.97863 | -0.15132 | 0.4 | 1 | 1.1 | 0.9
23 | 1 | 0.0006005 | 0.0001505 | 0 | 0 | 1 | 0.97929 | -0.14653 | 0.4 | 1 | 1.1 | 0.9
24 | 1 | 0 | 0 | 0 | 0 | 1 | 0.98336 | -0.11735 | 0.4 | 1 | 1.1 | 0.9
42 | 1 | 0 | 0 | 0 | 0 | 1 | 0.99258 | -0.051914 | 0.4 | 1 | 1.1 | 0.9
25 | 1 | 0.00080334 | 0.00020134 | 0 | 0 | 1 | 0.99662 | -0.023613 | 0.4 | 1 | 1.1 | 0.9
26 | 1 | 0.00071662 | 0.0001796 | 0 | 0 | 1 | 0.99626 | -0.026093 | 0.4 | 1 | 1.1 | 0.9
27 | 1 | 0.00036516 | 9.1518e-05 | 0 | 0 | 1 | 0.9974 | -0.018126 | 0.4 | 1 | 1.1 | 0.9
28 | 1 | 0.0018557 | 0.00046508 | 0 | 0 | 1 | 0.9961 | -0.02727 | 0.4 | 1 | 1.1 | 0.9
29 | 1 | 0.0014398 | 0.00036085 | 0 | 0 | 1 | 0.99771 | -0.015942 | 0.4 | 1 | 1.1 | 0.9
33 | 1 | 0 | 0 | 0 | 0 | 1 | 0.99536 | -0.032449 | 0.4 | 1 | 1.1 | 0.9
39 | 1 | 0.001517 | 0.0003802 | 0 | 0 | 1 | 0.9981 | -0.013219 | 0.4 | 1 | 1.1 | 0.9
40 | 1 | 0.00077369 | 0.00019391 | 0 | 0 | 1 | 0.99771 | -0.015999 | 0.4 | 1 | 1.1 | 0.9
30 | 1 | 0.0013636 | 0.00034174 | 0 | 0 | 1 | 0.99468 | -0.037187 | 0.4 | 1 | 1.1 | 0.9
31 | 1 | 0.00037934 | 9.5073e-05 | 0 | 0 | 1 | 0.99501 | -0.034867 | 0.4 | 1 | 1.1 | 0.9
32 | 1 | 0 | 0 | 0 | 0 | 1 | 0.99391 | -0.042647 | 0.4 | 1 | 1.1 | 0.9
34 | 1 | 0.0020592 | 0.00051609 | 0 | 0 | 1 | 0.99381 | -0.043362 | 0.4 | 1 | 1.1 | 0.9
35 | 1 | 0.00073686 | 0.00018468 | 0 | 0 | 1 | 0.99388 | -0.04281 | 0.4 | 1 | 1.1 | 0.9
36 | 1 | 0 | 0 | 0 | 0 | 1 | 0.99217 | -0.0549 | 0.4 | 1 | 1.1 | 0.9
37 | 1 | 0.0011563 | 0.00028979 | 0 | 0 | 1 | 0.99497 | -0.035185 | 0.4 | 1 | 1.1 | 0.9
38 | 1 | 0.0030141 | 0.0007554 | 0 | 0 | 1 | 0.995 | -0.034954 | 0.4 | 1 | 1.1 | 0.9
48 | 1 | 0.0015942 | 0.00039954 | 0 | 0 | 1 | 0.99181 | -0.057431 | 0.4 | 1 | 1.1 | 0.9
41 | 3 | 0.00076323 | 0.00019128 | 0 | 0 | 1 | 1 | 0 | 0.4 | 1 | 1.1 | 0.9
43 | 1 | 0.00076389 | 0.00019145 | 0 | 0 | 1 | 0.99109 | -0.062497 | 0.4 | 1 | 1.1 | 0.9
44 | 1 | 0.0024618 | 0.00061698 | 0 | 0 | 1 | 0.99112 | -0.062323 | 0.4 | 1 | 1.1 | 0.9
45 | 1 | 0.0024303 | 0.00060908 | 0 | 0 | 1 | 0.99126 | -0.061335 | 0.4 | 1 | 1.1 | 0.9
46 | 1 | 0.0018889 | 0.0004734 | 0 | 0 | 1 | 0.99138 | -0.060456 | 0.4 | 1 | 1.1 | 0.9
47 | 1 | 0.0020553 | 0.00051512 | 0 | 0 | 1 | 0.99158 | -0.059059 | 0.4 | 1 | 1.1 | 0.9
79 | 1 | 0.00019438 | 4.8717e-05 | 0 | 0 | 1 | 0.97415 | -0.18409 | 0.4 | 1 | 1.1 | 0.9

## generator_data
GEN_BUS | PG | QG | QMAX | QMIN | VG | MBASE | GEN_STATUS | PMAX | PMIN
41 | 0.046597 | 0.011715 | 10 | -10 | 1 | 100 | 1 | 10 | 0

## branch_data
F_BUS | T_BUS | BR_R | BR_X | BR_B | RATE_A | RATE_B | RATE_C | TAP | SHIFT | BR_STATUS | ANGMIN | ANGMAX | P_in | Q_in | P_out | Q_out
9 | 10 | 2.4175 | 0.92981 | 2.4397e-09 | 0 | 0 | 0 | 0 | 0 | 1 | -90 | 90 | -0.0022331 | -0.00055737 | 0.0022332 | 0.00055719
9 | 11 | 11.3291 | 4.3573 | 1.1433e-08 | 0 | 0 | 0 | 0 | 0 | 1 | -90 | 90 | 0.00058054 | 0.00014319 | -0.0005805 | -0.00014425
10 | 12 | 12.9723 | 4.9894 | 1.3091e-08 | 0 | 0 | 0 | 0 | 0 | 1 | -90 | 90 | 0.0018864 | 0.00047164 | -0.0018859 | -0.00047267
10 | 13 | 21.3766 | 8.2218 | 2.1573e-08 | 0 | 0 | 0 | 0 | 0 | 1 | -90 | 90 | -0.0041197 | -0.0010288 | 0.0041238 | 0.0010284
11 | 14 | 5.5655 | 2.1406 | 5.6165e-09 | 0 | 0 | 0 | 0 | 0 | 1 | -90 | 90 | 0.0005805 | 0.00014425 | -0.00058048 | -0.00014477
13 | 192 | 43.329 | 16.665 | 4.3727e-08 | 0 | 0 | 0 | 0 | 0 | 1 | -90 | 90 | -0.004243 | -0.0010505 | 0.0042517 | 0.0010498
13 | 82 | 80.9274 | 31.1259 | 8.167e-08 | 0 | 0 | 0 | 0 | 0 | 1 | -90 | 90 | 0.00011921 | 2.2166e-05 | -0.0001192 | -2.9876e-05
14 | 15 | 7.555 | 2.9058 | 7.6244e-09 | 0 | 0 | 0 | 0 | 0 | 1 | -90 | 90 | 0.00058048 | 0.00014477 | -0.00058045 | -0.00014548
192 | 193 | 3.9741 | 1.5285 | 4.0105e-09 | 0 | 0 | 0 | 0 | 0 | 1 | -90 | 90 | -0.0046513 | -0.0011499 | 0.0046523 | 0.0011499
16 | 17 | 2.3688 | 0.91109 | 2.3906e-09 | 0 | 0 | 0 | 0 | 0 | 1 | -90 | 90 | -0.01328 | -0.0033056 | 0.013285 | 0.0033072
16 | 18 | 2.99 | 1.15 | 3.0174e-09 | 0 | 0 | 0 | 0 | 0 | 1 | -90 | 90 | 0.010965 | 0.0027256 | -0.010961 | -0.0027243
17 | 19 | 7.5011 | 2.885 | 7.5699e-09 | 0 | 0 | 0 | 0 | 0 | 1 | -90 | 90 | -0.01602 | -0.0039926 | 0.016041 | 0.0040002
18 | 20 | 10.2025 | 3.924 | 1.0296e-08 | 0 | 0 | 0 | 0 | 0 | 1 | -90 | 90 | 0.0056683 | 0.0014201 | -0.0056646 | -0.0014197
18 | 193 | 28.8002 | 11.077 | 2.9065e-08 | 0 | 0 | 0 | 0 | 0 | 1 | -90 | 90 | 0.0048542 | 0.0011941 | -0.0048467 | -0.001194
19 | 21 | 3.7695 | 1.4498 | 3.8041e-09 | 0 | 0 | 0 | 0 | 0 | 1 | -90 | 90 | -0.017306 | -0.0043171 | 0.017318 | 0.0043216
193 | 79 | 48.1401 | 18.5154 | 4.8582e-08 | 0 | 0 | 0 | 0 | 0 | 1 | -90 | 90 | 0.0001944 | 4.4115e-05 | -0.00019438 | -4.8718e-05
21 | 23 | 3.4284 | 1.3186 | 3.4598e-09 | 0 | 0 | 0 | 0 | 0 | 1 | -90 | 90 | -0.017318 | -0.0043216 | 0.01733 | 0.0043257
23 | 24 | 20.2586 | 7.7918 | 2.0444e-08 | 0 | 0 | 0 | 0 | 0 | 1 | -90 | 90 | -0.01793 | -0.0044761 | 0.018002 | 0.0045019
24 | 42 | 45.9779 | 17.6838 | 4.64e-08 | 0 | 0 | 0 | 0 | 0 | 1 | -90 | 90 | -0.018002 | -0.0045019 | 0.018166 | 0.0045603
42 | 37 | 11.8767 | 4.568 | 2.3971e-08 | 0 | 0 | 0 | 0 | 0 | 1 | -90 | 90 | -0.018166 | -0.0045603 | 0.018208 | 0.0045742
25 | 26 | 0.78882 | 0.30339 | 1.5921e-09 | 0 | 0 | 0 | 0 | 0 | 1 | -90 | 90 | 0.04079 | 0.010241 | -0.040776 | -0.010236
25 | 27 | 1.7137 | 0.6591 | 3.4588e-09 | 0 | 0 | 0 | 0 | 0 | 1 | -90 | 90 | -0.041593 | -0.010442 | 0.041625 | 0.010454
26 | 28 | 0.38094 | 0.14651 | 7.6887e-10 | 0 | 0 | 0 | 0 | 0 | 1 | -90 | 90 | 0.040059 | 0.010056 | -0.040052 | -0.010054
27 | 29 | 0.67684 | 0.26032 | 1.3661e-09 | 0 | 0 | 0 | 0 | 0 | 1 | -90 | 90 | -0.04199 | -0.010546 | 0.042003 | 0.01055
28 | 33 | 1.7565 | 0.67557 | 3.5452e-09 | 0 | 0 | 0 | 0 | 0 | 1 | -90 | 90 | 0.038197 | 0.0095887 | -0.038169 | -0.0095784
29 | 39 | 0.80217 | 0.30853 | 1.6191e-09 | 0 | 0 | 0 | 0 | 0 | 1 | -90 | 90 | -0.044216 | -0.011105 | 0.044233 | 0.011111
29 | 40 | 0.94972 | 0.36528 | 9.5844e-10 | 0 | 0 | 0 | 0 | 0 | 1 | -90 | 90 | 0.0007737 | 0.00019381 | -0.00077369 | -0.00019391
33 | 37 | 1.8301 | 0.70387 | 3.6937e-09 | 0 | 0 | 0 | 0 | 0 | 1 | -90 | 90 | 0.019372 | 0.0048665 | -0.019365 | -0.004864
33 | 38 | 10.7076 | 4.1183 | 1.0806e-08 | 0 | 0 | 0 | 0 | 0 | 1 | -90 | 90 | 0.0030151 | 0.00075473 | -0.0030141 | -0.0007554
33 | 31 | 1.9786 | 0.76101 | 1.9968e-09 | 0 | 0 | 0 | 0 | 0 | 1 | -90 | 90 | 0.015782 | 0.0039573 | -0.015777 | -0.0039554
39 | 41 | 3.772 | 1.4508 | 7.6131e-09 | 0 | 0 | 0 | 0 | 0 | 1 | -90 | 90 | -0.04575 | -0.011492 | 0.045834 | 0.011523
30 | 31 | 1.9436 | 0.74752 | 1.9614e-09 | 0 | 0 | 0 | 0 | 0 | 1 | -90 | 90 | -0.015393 | -0.0038587 | 0.015397 | 0.0038604
30 | 32 | 5.0153 | 1.9289 | 5.0613e-09 | 0 | 0 | 0 | 0 | 0 | 1 | -90 | 90 | 0.014029 | 0.0035169 | -0.014018 | -0.0035133
32 | 34 | 4.4617 | 1.716 | 4.5026e-09 | 0 | 0 | 0 | 0 | 0 | 1 | -90 | 90 | 0.0020594 | 0.00051572 | -0.0020592 | -0.00051609
32 | 35 | 2.8501 | 1.0962 | 2.8762e-09 | 0 | 0 | 0 | 0 | 0 | 1 | -90 | 90 | 0.00073688 | 0.0001844 | -0.00073686 | -0.00018468
32 | 36 | 14.0383 | 5.3993 | 1.4167e-08 | 0 | 0 | 0 | 0 | 0 | 1 | -90 | 90 | 0.011222 | 0.0028132 | -0.011203 | -0.0028073
36 | 48 | 2.8955 | 1.1137 | 2.9221e-09 | 0 | 0 | 0 | 0 | 0 | 1 | -90 | 90 | 0.011203 | 0.0028073 | -0.011199 | -0.0028061
48 | 47 | 2.1697 | 0.8345 | 2.1896e-09 | 0 | 0 | 0 | 0 | 0 | 1 | -90 | 90 | 0.0096049 | 0.0024065 | -0.0096028 | -0.0024059
43 | 44 | 2.8962 | 1.1139 | 2.9228e-09 | 0 | 0 | 0 | 0 | 0 | 1 | -90 | 90 | -0.00076389 | -0.00019145 | 0.00076391 | 0.00019117
44 | 45 | 3.9179 | 1.5069 | 3.9538e-09 | 0 | 0 | 0 | 0 | 0 | 1 | -90 | 90 | -0.0032257 | -0.00080815 | 0.0032261 | 0.00080794
45 | 46 | 1.987 | 0.76424 | 2.0053e-09 | 0 | 0 | 0 | 0 | 0 | 1 | -90 | 90 | -0.0056564 | -0.001417 | 0.0056571 | 0.0014171
46 | 47 | 2.3684 | 0.91091 | 2.3901e-09 | 0 | 0 | 0 | 0 | 0 | 1 | -90 | 90 | -0.007546 | -0.0018905 | 0.0075474 | 0.0018908