## bus_data
BUS_I | BUS_TYPE | Pd | Qd | Gs | Bs | area | Vm | Va | baseKV | zone | Vmax | Vmin
71 | 1 | 0.00042432 | 0.00010634 | 0 | 0 | 1 | 0.98384 | -0.11345 | 0.4 | 1 | 1.1 | 0.9
72 | 1 | 0.00017253 | 4.3241e-05 | 0 | 0 | 1 | 0.98385 | -0.11337 | 0.4 | 1 | 1.1 | 0.9
73 | 1 | 0 | 0 | 0 | 0 | 1 | 0.98386 | -0.11331 | 0.4 | 1 | 1.1 | 0.9
97 | 1 | 0 | 0 | 0 | 0 | 1 | 0.97431 | -0.18169 | 0.4 | 1 | 1.1 | 0.9
91 | 1 | 0.00069626 | 0.0001745 | 0 | 0 | 1 | 0.98207 | -0.12607 | 0.4 | 1 | 1.1 | 0.9
95 | 1 | 0.0011162 | 0.00027976 | 0 | 0 | 1 | 0.97408 | -0.18331 | 0.4 | 1 | 1.1 | 0.9
92 | 1 | 0 | 0 | 0 | 0 | 1 | 0.98506 | -0.10483 | 0.4 | 1 | 1.1 | 0.9
93 | 1 | 0 | 0 | 0 | 0 | 1 | 0.98355 | -0.11555 | 0.4 | 1 | 1.1 | 0.9
183 | 1 | 0.00027989 | 7.0148e-05 | 0 | 0 | 1 | 0.98617 | -0.096901 | 0.4 | 1 | 1.1 | 0.9
101 | 1 | 0 | 0 | 0 | 0 | 1 | 0.98347 | -0.1161 | 0.4 | 1 | 1.1 | 0.9
196 | 1 | 0.005939 | 0.0014884 | 0 | 0 | 1 | 0.9831 | -0.11872 | 0.4 | 1 | 1.1 | 0.9
74 | 1 | 0.00029094 | 7.2916e-05 | 0 | 0 | 1 | 0.97295 | -0.19147 | 0.4 | 1 | 1.1 | 0.9
75 | 1 | 0 | 0 | 0 | 0 | 1 | 0.97296 | -0.19142 | 0.4 | 1 | 1.1 | 0.9
76 | 1 | 0 | 0 | 0 | 0 | 1 | 0.97295 | -0.19149 | 0.4 | 1 | 1.1 | 0.9
78 | 1 | 0.00016518 | 4.1398e-05 | 0 | 0 | 1 | 0.97298 | -0.19127 | 0.4 | 1 | 1.1 | 0.9
80 | 1 | 0.00019502 | 4.8877e-05 | 0 | 0 | 1 | 0.97294 | -0.19156 | 0.4 | 1 | 1.1 | 0.9
77 | 1 | 0 | 0 | 0 | 0 | 1 | 0.97291 | -0.19176 | 0.4 | 1 | 1.1 | 0.9
83 | 1 | 0 | 0 | 0 | 0 | 1 | 0.97292 | -0.19171 | 0.4 | 1 | 1.1 | 0.9
81 | 1 | 0.00040102 | 0.00010051 | 0 | 0 | 1 | 0.97291 | -0.19183 | 0.4 | 1 | 1.1 | 0.9
88 | 1 | 0 | 0 | 0 | 0 | 1 | 0.97298 | -0.19126 | 0.4 | 1 | 1.1 | 0.9
94 | 1 | 0.0012991 | 0.0003256 | 0 | 0 | 1 | 0.97294 | -0.19161 | 0.4 | 1 | 1.1 | 0.9
86 | 1 | 0.00014916 | 3.7382e-05 | 0 | 0 | 1 | 0.97301 | -0.19103 | 0.4 | 1 | 1.1 | 0.9
84 | 1 | 0.0018422 | 0.00046171 | 0 | 0 | 1 | 0.97306 | -0.19067 | 0.4 | 1 | 1.1 | 0.9
85 | 1 | 0.00013533 | 3.3916e-05 | 0 | 0 | 1 | 0.97322 | -0.18954 | 0.4 | 1 | 1.1 | 0.9
87 | 1 | 0.00056093 | 0.00014058 | 0 | 0 | 1 | 0.97325 | -0.18937 | 0.4 | 1 | 1.1 | 0.9
89 | 1 | 0.0001736 | 4.3509e-05 | 0 | 0 | 1 | 0.97343 | -0.18801 | 0.4 | 1 | 1.1 | 0.9
90 | 1 | 0.00050269 | 0.00012599 | 0 | 0 | 1 | 0.97357 | -0.18702 | 0.4 | 1 | 1.1 | 0.9
99 | 1 | 0.00081653 | 0.00020464 | 0 | 0 | 1 | 0.97359 | -0.18686 | 0.4 | 1 | 1.1 | 0.9
102 | 1 | 0.00020386 | 5.1093e-05 | 0 | 0 | 1 | 0.97381 | -0.18526 | 0.4 | 1 | 1.1 | 0.9
182 | 1 | 0.00093338 | 0.00023393 | 0 | 0 | 1 | 0.98638 | -0.095397 | 0.4 | 1 | 1.1 | 0.9
100 | 1 | 0.00082724 | 0.00020732 | 0 | 0 | 1 | 0.98346 | -0.11616 | 0.4 | 1 | 1.1 | 0.9
96 | 1 | 0.00033046 | 8.2822e-05 | 0 | 0 | 1 | 0.97399 | -0.18399 | 0.4 | 1 | 1.1 | 0.9
98 | 1 | 0.00015928 | 3.992e-05 | 0 | 0 | 1 | 0.97399 | -0.184 | 0.4 | 1 | 1.1 | 0.9
103 | 1 | 0.0011132 | 0.000279 | 0 | 0 | 1 | 0.97382 | -0.18523 | 0.4 | 1 | 1.1 | 0.9
104 | 1 | 0.0025877 | 0.00064854 | 0 | 0 | 1 | 0.98961 | -0.072577 | 0.4 | 1 | 1.1 | 0.9
105 | 1 | 0.00017652 | 4.4241e-05 | 0 | 0 | 1 | 0.99015 | -0.068769 | 0.4 | 1 | 1.1 | 0.9
106 | 1 | 0 | 0 | 0 | 0 | 1 | 0.98902 | -0.076756 | 0.4 | 1 | 1.1 | 0.9
107 | 1 | 0.00029648 | 7.4305e-05 | 0 | 0 | 1 | 0.9906 | -0.065614 | 0.4 | 1 | 1.1 | 0.9
108 | 1 | 0.0010328 | 0.00025885 | 0 | 0 | 1 | 0.98855 | -0.08006 | 0.4 | 1 | 1.1 | 0.9
109 | 1 | 0.0011099 | 0.00027817 | 0 | 0 | 1 | 0.99061 | -0.065589 | 0.4 | 1 | 1.1 | 0.9
185 | 1 | 0.00036949 | 9.2604e-05 | 0 | 0 | 1 | 0.98772 | -0.08597 | 0.4 | 1 | 1.1 | 0.9
110 | 1 | 0.00053266 | 0.0001335 | 0 | 0 | 1 | 0.99175 | -0.057543 | 0.4 | 1 | 1.1 | 0.9
111 | 1 | 0.00016358 | 4.0998e-05 | 0 | 0 | 1 | 0.99218 | -0.054496 | 0.4 | 1 | 1.1 | 0.9
112 | 1 | 0.00027032 | 6.775e-05 | 0 | 0 | 1 | 0.9928 | -0.050173 | 0.4 | 1 | 1.1 | 0.9
117 | 1 | 0 | 0 | 0 | 0 | 1 | 0.99284 | -0.049921 | 0.4 | 1 | 1.1 | 0.9
113 | 1 | 0.0011708 | 0.00029343 | 0 | 0 | 1 | 0.99269 | -0.050967 | 0.4 | 1 | 1.1 | 0.9
114 | 1 | 0.0020887 | 0.00052347 | 0 | 0 | 1 | 0.99258 | -0.051756 | 0.4 | 1 | 1.1 | 0.9
115 | 1 | 0.0011047 | 0.00027685 | 0 | 0 | 1 | 0.99272 | -0.050729 | 0.4 | 1 | 1.1 | 0.9
118 | 1 | 0 | 0 | 0 | 0 | 1 | 0.99464 | -0.037268 | 0.4 | 1 | 1.1 | 0.9
119 | 3 | 0.0061453 | 0.0015401 | 0 | 0 | 1 | 1 | 0 | 0.4 | 1 | 1.1 | 0.9
120 | 1 | 0.0047406 | 0.0011881 | 0 | 0 | 1 | 0.99913 | -0.0061003 | 0.4 | 1 | 1.1 | 0.9
121 | 1 | 0.0029734 | 0.0007452 | 0 | 0 | 1 | 0.99684 | -0.022154 | 0.4 | 1 | 1.1 | 0.9
122 | 1 | 0.0019592 | 0.00049102 | 0 | 0 | 1 | 0.9967 | -0.023093 | 0.4 | 1 | 1.1 | 0.9
123 | 1 | 0.00098907 | 0.00024789 | 0 | 0 | 1 | 0.99519 | -0.033705 | 0.4 | 1 | 1.1 | 0.9
124 | 1 | 0.0028871 | 0.00072358 | 0 | 0 | 1 | 0.99515 | -0.034003 | 0.4 | 1 | 1.1 | 0.9
125 | 1 | 0.0021225 | 0.00053196 | 0 | 0 | 1 | 0.99416 | -0.040964 | 0.4 | 1 | 1.1 | 0.9
126 | 1 | 0.00050323 | 0.00012612 | 0 | 0 | 1 | 0.99397 | -0.042359 | 0.4 | 1 | 1.1 | 0.9
127 | 1 | 0 | 0 | 0 | 0 | 1 | 0.9934 | -0.046373 | 0.4 | 1 | 1.1 | 0.9
130 | 1 | 0 | 0 | 0 | 0 | 1 | 0.99297 | -0.049386 | 0.4 | 1 | 1.1 | 0.9
129 | 1 | 0.00060329 | 0.0001512 | 0 | 0 | 1 | 0.9931 | -0.048502 | 0.4 | 1 | 1.1 | 0.9
128 | 1 | 0.0013196 | 0.00033072 | 0 | 0 | 1 | 0.9929 | -0.049895 | 0.4 | 1 | 1.1 | 0.9
211 | 1 | 0.00065773 | 0.00016484 | 0 | 0 | 1 | 0.99052 | -0.066821 | 0.4 | 1 | 1.1 | 0.9
133 | 1 | 0.0003416 | 8.5612e-05 | 0 | 0 | 1 | 0.99294 | -0.049655 | 0.4 | 1 | 1.1 | 0.9
131 | 1 | 0.00041626 | 0.00010432 | 0 | 0 | 1 | 0.99269 | -0.051381 | 0.4 | 1 | 1.1 | 0.9
132 | 1 | 0 | 0 | 0 | 0 | 1 | 0.9921 | -0.055556 | 0.4 | 1 | 1.1 | 0.9
135 | 1 | 0.00083105 | 0.00020828 | 0 | 0 | 1 | 0.99134 | -0.060901 | 0.4 | 1 | 1.1 | 0.9
134 | 1 | 0 | 0 | 0 | 0 | 1 | 0.9929 | -0.049941 | 0.4 | 1 | 1.1 | 0.9
136 | 1 | 0.0003916 | 9.8145e-05 | 0 | 0 | 1 | 0.99282 | -0.050492 | 0.4 | 1 | 1.1 | 0.9
195 | 1 | 0.00058538 | 0.00014671 | 0 | 0 | 1 | 0.99064 | -0.065852 | 0.4 | 1 | 1.1 | 0.9
137 | 1 | 0.00034135 | 8.555e-05 | 0 | 0 | 1 | 0.99281 | -0.050558 | 0.4 | 1 | 1.1 | 0.9
138 | 1 | 0.00036581 | 9.168e-05 | 0 | 0 | 1 | 0.99272 | -0.05123 | 0.4 | 1 | 1.1 | 0.9
139 | 1 | 0 | 0 | 0 | 0 | 1 | 0.99265 | -0.051725 | 0.4 | 1 | 1.1 | 0.9
140 | 1 | 0.00056291 | 0.00014108 | 0 | 0 | 1 | 0.9926 | -0.052093 | 0.4 | 1 | 1.1 | 0.9
141 | 1 | 0 | 0 | 0 | 0 | 1 | 0.99251 | -0.052894 | 0.4 | 1 | 1.1 | 0.9
180 | 1 | 0.00057485 | 0.00014407 | 0 | 0 | 1 | 0.99257 | -0.052296 | 0.4 | 1 | 1.1 | 0.9
212 | 1 | 0.00024742 | 6.201e-05 | 0 | 0 | 1 | 0.99248 | -0.053152 | 0.4 | 1 | 1.1 | 0.9
142 | 1 | 0.00021868 | 5.4808e-05 | 0 | 0 | 1 | 0.99233 | -0.054292 | 0.4 | 1 | 1.1 | 0.9
143 | 1 | 0 | 0 | 0 | 0 | 1 | 0.99234 | -0.054218 | 0.4 | 1 | 1.1 | 0.9
144 | 1 | 0.0026157 | 0.00065554 | 0 | 0 | 1 | 0.97098 | -0.20676 | 0.4 | 1 | 1.1 | 0.9
145 | 1 | 0.00034609 | 8.6738e-05 | 0 | 0 | 1 | 0.97101 | -0.20651 | 0.4 | 1 | 1.1 | 0.9
147 | 1 | 0 | 0 | 0 | 0 | 1 | 0.97113 | -0.20566 | 0.4 | 1 | 1.1 | 0.9
152 | 1 | 0.00046524 | 0.0001166 | 0 | 0 | 1 | 0.97115 | -0.20549 | 0.4 | 1 | 1.1 | 0.9
149 | 1 | 0.0018769 | 0.0004704 | 0 | 0 | 1 | 0.97096 | -0.20688 | 0.4 | 1 | 1.1 | 0.9
148 | 1 | 0 | 0 | 0 | 0 | 1 | 0.97166 | -0.2018 | 0.4 | 1 | 1.1 | 0.9
191 | 1 | 0 | 0 | 0 | 0 | 1 | 0.97245 | -0.19614 | 0.4 | 1 | 1.1 | 0.9
150 | 1 | 0.00064148 | 0.00016077 | 0 | 0 | 1 | 0.97093 | -0.20711 | 0.4 | 1 | 1.1 | 0.9
153 | 1 | 0.00018425 | 4.6178e-05 | 0 | 0 | 1 | 0.98806 | -0.084101 | 0.4 | 1 | 1.1 | 0.9
154 | 1 | 0 | 0 | 0 | 0 | 1 | 0.98852 | -0.080822 | 0.4 | 1 | 1.1 | 0.9
155 | 1 | 0 | 0 | 0 | 0 | 1 | 0.98711 | -0.090825 | 0.4 | 1 | 1.1 | 0.9
156 | 1 | 0 | 0 | 0 | 0 | 1 | 0.98961 | -0.073124 | 0.4 | 1 | 1.1 | 0.9
158 | 1 | 0.00048279 | 0.000121 | 0 | 0 | 1 | 0.9846 | -0.10874 | 0.4 | 1 | 1.1 | 0.9
181 | 1 | 0.00079425 | 0.00019906 | 0 | 0 | 1 | 0.99004 | -0.070103 | 0.4 | 1 | 1.1 | 0.9
157 | 1 | 0 | 0 | 0 | 0 | 1 | 0.98107 | -0.13398 | 0.4 | 1 | 1.1 | 0.9
163 | 1 | 0.0017502 | 0.00043864 | 0 | 0 | 1 | 0.98073 | -0.13637 | 0.4 | 1 | 1.1 | 0.9
161 | 1 | 0.00056063 | 0.00014051 | 0 | 0 | 1 | 0.98232 | -0.12498 | 0.4 | 1 | 1.1 | 0.9
159 | 1 | 0.00090627 | 0.00022713 | 0 | 0 | 1 | 0.98334 | -0.11769 | 0.4 | 1 | 1.1 | 0.9
160 | 1 | 0 | 0 | 0 | 0 | 1 | 0.98273 | -0.12207 | 0.4 | 1 | 1.1 | 0.9
162 | 1 | 0 | 0 | 0 | 0 | 1 | 0.98272 | -0.12213 | 0.4 | 1 | 1.1 | 0.9
194 | 1 | 0.00028214 | 7.0711e-05 | 0 | 0 | 1 | 0.98266 | -0.12255 | 0.4 | 1 | 1.1 | 0.9
164 | 1 | 0.0016177 | 0.00040544 | 0 | 0 | 1 | 0.98004 | -0.14136 | 0.4 | 1 | 1.1 | 0.9
165 | 1 | 0.0013732 | 0.00034415 | 0 | 0 | 1 | 0.98003 | -0.14143 | 0.4 | 1 | 1.1 | 0.9
166 | 1 | 0.00014942 | 3.7447e-05 | 0 | 0 | 1 | 0.97646 | -0.16713 | 0.4 | 1 | 1.1 | 0.9
184 | 1 | 0.00071791 | 0.00017993 | 0 | 0 | 1 | 0.9873 | -0.088945 | 0.4 | 1 | 1.1 | 0.9
187 | 1 | 0.0029487 | 0.000739 | 0 | 0 | 1 | 0.9894 | -0.074742 | 0.4 | 1 | 1.1 | 0.9
188 | 1 | 0.00097947 | 0.00024548 | 0 | 0 | 1 | 0.98938 | -0.074933 | 0.4 | 1 | 1.1 | 0.9
189 | 1 | 0 | 0 | 0 | 0 | 1 | 0.98958 | -0.073517 | 0.4 | 1 | 1.1 | 0.9
190 | 1 | 0 | 0 | 0 | 0 | 1 | 0.99003 | -0.070314 | 0.4 | 1 | 1.1 | 0.9
213 | 1 | 0.0002305 | 5.777e-05 | 0 | 0 | 1 | 0.97243 | -0.19629 | 0.4 | 1 | 1.1 | 0.9

## generator_data
GEN_BUS | PG | QG | QMAX | QMIN | VG | MBASE | GEN_STATUS | PMAX | PMIN
119 | 0.079308 | 0.019939 | 10 | -10 | 1 | 100 | 1 | 10 | 0

## branch_data
F_BUS | T_BUS | BR_R | BR_X | BR_B | RATE_A | RATE_B | RATE_C | TAP | SHIFT | BR_STATUS | ANGMIN | ANGMAX | P_in | Q_in | P_out | Q_out
71 | 72 | 2.4233 | 0.93205 | 2.4456e-09 | 0 | 0 | 0 | 0 | 0 | 1 | -90 | 90 | -0.00042431 | -0.00010634 | 0.00042432 | 0.00010611
72 | 73 | 1.2134 | 0.46669 | 1.2245e-09 | 0 | 0 | 0 | 0 | 0 | 1 | -90 | 90 | -0.00059685 | -0.00014935 | 0.00059686 | 0.00014923
73 | 91 | 15.6847 | 6.0326 | 1.5829e-08 | 0 | 0 | 0 | 0 | 0 | 1 | -90 | 90 | 0.010251 | 0.00257 | -0.010233 | -0.0025645
73 | 92 | 6.0792 | 2.3382 | 6.135e-09 | 0 | 0 | 0 | 0 | 0 | 1 | -90 | 90 | -0.017618 | -0.0044149 | 0.017639 | 0.0044222
73 | 93 | 4.1575 | 1.599 | 4.1957e-09 | 0 | 0 | 0 | 0 | 0 | 1 | -90 | 90 | 0.0067709 | 0.0016956 | -0.0067688 | -0.0016952
97 | 91 | 72.8898 | 28.0346 | 7.3559e-08 | 0 | 0 | 0 | 0 | 0 | 1 | -90 | 90 | -0.0094633 | -0.002369 | 0.0095364 | 0.0023901
97 | 95 | 2.1194 | 0.81514 | 2.1388e-09 | 0 | 0 | 0 | 0 | 0 | 1 | -90 | 90 | 0.0094633 | 0.002369 | -0.0094612 | -0.0023684
95 | 96 | 1.0013 | 0.38513 | 1.0105e-09 | 0 | 0 | 0 | 0 | 0 | 1 | -90 | 90 | 0.0083449 | 0.0020887 | -0.0083442 | -0.0020885
92 | 183 | 5.6883 | 2.1878 | 5.7405e-09 | 0 | 0 | 0 | 0 | 0 | 1 | -90 | 90 | -0.017639 | -0.0044222 | 0.017659 | 0.0044291
93 | 101 | 8.2577 | 3.176 | 8.3335e-09 | 0 | 0 | 0 | 0 | 0 | 1 | -90 | 90 | 0.0008273 | 0.00020645 | -0.00082724 | -0.00020723
93 | 196 | 6.7086 | 2.5802 | 6.7701e-09 | 0 | 0 | 0 | 0 | 0 | 1 | -90 | 90 | 0.0059415 | 0.0014888 | -0.0059389 | -0.0014884
183 | 182 | 1.0636 | 0.40908 | 1.0734e-09 | 0 | 0 | 0 | 0 | 0 | 1 | -90 | 90 | -0.017938 | -0.0044993 | 0.017942 | 0.0045006
101 | 100 | 0.96089 | 0.36957 | 9.697e-10 | 0 | 0 | 0 | 0 | 0 | 1 | -90 | 90 | 0.00082724 | 0.00020723 | -0.00082723 | -0.00020733
74 | 75 | 1.4031 | 0.53967 | 1.416e-09 | 0 | 0 | 0 | 0 | 0 | 1 | -90 | 90 | -0.00048595 | -0.00012127 | 0.00048596 | 0.00012113
74 | 76 | 1.3059 | 0.50226 | 1.3179e-09 | 0 | 0 | 0 | 0 | 0 | 1 | -90 | 90 | 0.00019502 | 4.8349e-05 | -0.00019502 | -4.8474e-05
75 | 78 | 3.5121 | 1.3508 | 3.5443e-09 | 0 | 0 | 0 | 0 | 0 | 1 | -90 | 90 | -0.00048596 | -0.00012113 | 0.00048597 | 0.0001208
76 | 80 | 4.2319 | 1.6276 | 4.2707e-09 | 0 | 0 | 0 | 0 | 0 | 1 | -90 | 90 | 0.00019502 | 4.8474e-05 | -0.00019502 | -4.8878e-05
78 | 88 | 0.35879 | 0.138 | 3.6208e-10 | 0 | 0 | 0 | 0 | 0 | 1 | -90 | 90 | -0.00065114 | -0.0001622 | 0.00065114 | 0.00016217
77 | 83 | 1.4247 | 0.54795 | 1.4377e-09 | 0 | 0 | 0 | 0 | 0 | 1 | -90 | 90 | -0.00040102 | -0.0001003 | 0.00040102 | 0.00010016
77 | 81 | 2.1732 | 0.83585 | 2.1932e-09 | 0 | 0 | 0 | 0 | 0 | 1 | -90 | 90 | 0.00040102 | 0.0001003 | -0.00040101 | -0.00010051
83 | 94 | 3.0982 | 1.1916 | 3.1266e-09 | 0 | 0 | 0 | 0 | 0 | 1 | -90 | 90 | -0.00040102 | -0.00010016 | 0.00040103 | 9.9871e-05
88 | 94 | 2.5433 | 0.9782 | 2.5667e-09 | 0 | 0 | 0 | 0 | 0 | 1 | -90 | 90 | 0.0017002 | 0.00042526 | -0.0017002 | -0.00042547
88 | 86 | 1.1654 | 0.44824 | 1.1761e-09 | 0 | 0 | 0 | 0 | 0 | 1 | -90 | 90 | -0.0023514 | -0.00058742 | 0.0023514 | 0.00058734
86 | 84 | 1.758 | 0.67614 | 1.7741e-09 | 0 | 0 | 0 | 0 | 0 | 1 | -90 | 90 | -0.0025006 | -0.00062472 | 0.0025007 | 0.0006246
84 | 85 | 3.194 | 1.2285 | 3.2233e-09 | 0 | 0 | 0 | 0 | 0 | 1 | -90 | 90 | -0.0043429 | -0.0010863 | 0.0043436 | 0.0010863
85 | 87 | 0.48398 | 0.18615 | 4.8842e-10 | 0 | 0 | 0 | 0 | 0 | 1 | -90 | 90 | -0.0044789 | -0.0011202 | 0.004479 | 0.0011202
87 | 89 | 3.3187 | 1.2764 | 3.3492e-09 | 0 | 0 | 0 | 0 | 0 | 1 | -90 | 90 | -0.00504 | -0.0012608 | 0.0050409 | 0.0012608
89 | 90 | 2.3366 | 0.89871 | 2.3581e-09 | 0 | 0 | 0 | 0 | 0 | 1 | -90 | 90 | -0.0052145 | -0.0013043 | 0.0052152 | 0.0013044
90 | 99 | 0.32845 | 0.12633 | 3.3146e-10 | 0 | 0 | 0 | 0 | 0 | 1 | -90 | 90 | -0.0057179 | -0.0014304 | 0.005718 | 0.0014304
99 | 102 | 3.0132 | 1.1589 | 3.0409e-09 | 0 | 0 | 0 | 0 | 0 | 1 | -90 | 90 | -0.0065345 | -0.001635 | 0.006536 | 0.0016353
102 | 103 | 0.063564 | 0.024448 | 6.4147e-11 | 0 | 0 | 0 | 0 | 0 | 1 | -90 | 90 | -0.0067398 | -0.0016864 | 0.0067399 | 0.0016864
182 | 184 | 4.3425 | 1.6702 | 4.3823e-09 | 0 | 0 | 0 | 0 | 0 | 1 | -90 | 90 | -0.018876 | -0.0047345 | 0.018893 | 0.0047406
96 | 98 | 0.016227 | 0.0062411 | 1.6376e-11 | 0 | 0 | 0 | 0 | 0 | 1 | -90 | 90 | 0.0080137 | 0.0020056 | -0.0080137 | -0.0020056
98 | 103 | 1.925 | 0.7404 | 1.9427e-09 | 0 | 0 | 0 | 0 | 0 | 1 | -90 | 90 | 0.0078544 | 0.0019657 | -0.0078531 | -0.0019654
104 | 105 | 2.0627 | 0.79334 | 2.0816e-09 | 0 | 0 | 0 | 0 | 0 | 1 | -90 | 90 | -0.023647 | -0.0059373 | 0.023659 | 0.0059419
104 | 106 | 2.5397 | 0.97682 | 2.563e-09 | 0 | 0 | 0 | 0 | 0 | 1 | -90 | 90 | 0.021059 | 0.0052888 | -0.021047 | -0.0052843
105 | 107 | 1.6976 | 0.65292 | 1.7132e-09 | 0 | 0 | 0 | 0 | 0 | 1 | -90 | 90 | -0.023836 | -0.0059862 | 0.023846 | 0.00599
106 | 108 | 2.0059 | 0.77151 | 2.0243e-09 | 0 | 0 | 0 | 0 | 0 | 1 | -90 | 90 | 0.021047 | 0.0052843 | -0.021037 | -0.0052808
107 | 109 | 0.013072 | 0.0050276 | 1.3192e-11 | 0 | 0 | 0 | 0 | 0 | 1 | -90 | 90 | -0.024143 | -0.0060643 | 0.024143 | 0.0060644
108 | 185 | 3.7696 | 1.4499 | 3.8042e-09 | 0 | 0 | 0 | 0 | 0 | 1 | -90 | 90 | 0.020004 | 0.005022 | -0.019988 | -0.005016
109 | 110 | 4.0934 | 1.5744 | 4.131e-09 | 0 | 0 | 0 | 0 | 0 | 1 | -90 | 90 | -0.025253 | -0.0063425 | 0.025281 | 0.006353
185 | 184 | 1.9308 | 0.74262 | 1.9485e-09 | 0 | 0 | 0 | 0 | 0 | 1 | -90 | 90 | 0.019619 | 0.0049234 | -0.01961 | -0.0049205
110 | 111 | 1.5206 | 0.58483 | 1.5345e-09 | 0 | 0 | 0 | 0 | 0 | 1 | -90 | 90 | -0.025814 | -0.0064865 | 0.025825 | 0.0064906
111 | 112 | 2.1454 | 0.82516 | 2.1651e-09 | 0 | 0 | 0 | 0 | 0 | 1 | -90 | 90 | -0.025988 | -0.0065316 | 0.026004 | 0.0065374
112 | 117 | 0.12379 | 0.047611 | 1.2493e-10 | 0 | 0 | 0 | 0 | 0 | 1 | -90 | 90 | -0.026274 | -0.0066051 | 0.026275 | 0.0066055
117 | 118 | 5.337 | 2.0527 | 5.386e-09 | 0 | 0 | 0 | 0 | 0 | 1 | -90 | 90 | -0.03064 | -0.0076987 | 0.030694 | 0.007719
117 | 115 | 2.3732 | 0.91278 | 2.395e-09 | 0 | 0 | 0 | 0 | 0 | 1 | -90 | 90 | 0.0043649 | 0.0010933 | -0.0043645 | -0.0010933
113 | 114 | 4.8414 | 1.8621 | 4.8858e-09 | 0 | 0 | 0 | 0 | 0 | 1 | -90 | 90 | 0.0020889 | 0.00052308 | -0.0020887 | -0.00052347
113 | 115 | 0.93691 | 0.36035 | 9.455e-10 | 0 | 0 | 0 | 0 | 0 | 1 | -90 | 90 | -0.0032597 | -0.00081651 | 0.0032598 | 0.00081645
118 | 119 | 15.8288 | 6.088 | 1.5974e-08 | 0 | 0 | 0 | 0 | 0 | 1 | -90 | 90 | -0.030694 | -0.007719 | 0.030854 | 0.007779
119 | 120 | 1.8818 | 0.72379 | 1.8991e-09 | 0 | 0 | 0 | 0 | 0 | 1 | -90 | 90 | 0.042308 | 0.01062 | -0.042273 | -0.010606
120 | 121 | 5.5621 | 2.1393 | 5.6132e-09 | 0 | 0 | 0 | 0 | 0 | 1 | -90 | 90 | 0.037532 | 0.0094179 | -0.037448 | -0.0093863
121 | 122 | 0.35252 | 0.13558 | 3.5576e-10 | 0 | 0 | 0 | 0 | 0 | 1 | -90 | 90 | 0.034475 | 0.0086411 | -0.034471 | -0.0086394
122 | 123 | 4.2177 | 1.6222 | 4.2564e-09 | 0 | 0 | 0 | 0 | 0 | 1 | -90 | 90 | 0.032511 | 0.0081484 | -0.032464 | -0.0081305
123 | 124 | 0.12205 | 0.046944 | 1.2317e-10 | 0 | 0 | 0 | 0 | 0 | 1 | -90 | 90 | 0.031475 | 0.0078826 | -0.031473 | -0.0078821
124 | 125 | 3.1335 | 1.2052 | 3.1622e-09 | 0 | 0 | 0 | 0 | 0 | 1 | -90 | 90 | 0.028586 | 0.0071586 | -0.028559 | -0.0071483
125 | 126 | 0.67746 | 0.26056 | 6.8367e-10 | 0 | 0 | 0 | 0 | 0 | 1 | -90 | 90 | 0.026436 | 0.0066164 | -0.026431 | -0.0066145
126 | 127 | 1.9853 | 0.76359 | 2.0036e-09 | 0 | 0 | 0 | 0 | 0 | 1 | -90 | 90 | 0.025928 | 0.0064883 | -0.025914 | -0.006483
127 | 130 | 1.9928 | 0.76645 | 2.0111e-09 | 0 | 0 | 0 | 0 | 0 | 1 | -90 | 90 | 0.019387 | 0.004853 | -0.019379 | -0.0048501
127 | 129 | 4.1655 | 1.6021 | 4.2037e-09 | 0 | 0 | 0 | 0 | 0 | 1 | -90 | 90 | 0.0065268 | 0.00163 | -0.0065249 | -0.0016297
130 | 133 | 1.104 | 0.42463 | 1.1142e-09 | 0 | 0 | 0 | 0 | 0 | 1 | -90 | 90 | 0.0030451 | 0.00075162 | -0.003045 | -0.00075169
130 | 131 | 1.5714 | 0.60439 | 1.5858e-09 | 0 | 0 | 0 | 0 | 0 | 1 | -90 | 90 | 0.016334 | 0.0040985 | -0.016329 | -0.0040969
129 | 128 | 3.0011 | 1.1543 | 3.0287e-09 | 0 | 0 | 0 | 0 | 0 | 1 | -90 | 90 | 0.0059216 | 0.0014785 | -0.0059204 | -0.0014784
128 | 211 | 46.893 | 18.0358 | 4.7323e-08 | 0 | 0 | 0 | 0 | 0 | 1 | -90 | 90 | 0.0046009 | 0.0011477 | -0.0045902 | -0.0011482
211 | 190 | 11.3134 | 4.3513 | 1.1417e-08 | 0 | 0 | 0 | 0 | 0 | 1 | -90 | 90 | 0.0039324 | 0.00098336 | -0.0039305 | -0.00098375
133 | 134 | 1.317 | 0.50654 | 1.3291e-09 | 0 | 0 | 0 | 0 | 0 | 1 | -90 | 90 | 0.0027034 | 0.00066607 | -0.0027033 | -0.00066616
131 | 132 | 3.3735 | 1.2975 | 3.4045e-09 | 0 | 0 | 0 | 0 | 0 | 1 | -90 | 90 | 0.015913 | 0.0039926 | -0.015904 | -0.0039894
132 | 135 | 4.3128 | 1.6588 | 4.3524e-09 | 0 | 0 | 0 | 0 | 0 | 1 | -90 | 90 | 0.015904 | 0.0039894 | -0.015892 | -0.0039852
135 | 195 | 4.2104 | 1.6194 | 4.249e-09 | 0 | 0 | 0 | 0 | 0 | 1 | -90 | 90 | 0.015061 | 0.003777 | -0.01505 | -0.0037734
134 | 136 | 2.5359 | 0.97536 | 2.5592e-09 | 0 | 0 | 0 | 0 | 0 | 1 | -90 | 90 | 0.0027033 | 0.00066616 | -0.0027031 | -0.00066634
136 | 137 | 0.35535 | 0.13667 | 3.5861e-10 | 0 | 0 | 0 | 0 | 0 | 1 | -90 | 90 | 0.0023115 | 0.0005682 | -0.0023115 | -0.00056822
195 | 181 | 3.7575 | 1.4452 | 3.792e-09 | 0 | 0 | 0 | 0 | 0 | 1 | -90 | 90 | 0.014465 | 0.0036267 | -0.014457 | -0.0036238
137 | 138 | 4.2071 | 1.6181 | 4.2457e-09 | 0 | 0 | 0 | 0 | 0 | 1 | -90 | 90 | 0.0019701 | 0.00048267 | -0.00197 | -0.00048302
138 | 139 | 3.7742 | 1.4516 | 3.8088e-09 | 0 | 0 | 0 | 0 | 0 | 1 | -90 | 90 | 0.0016042 | 0.00039134 | -0.0016041 | -0.00039168
139 | 140 | 4.132 | 1.5892 | 4.17e-09 | 0 | 0 | 0 | 0 | 0 | 1 | -90 | 90 | 0.0011378 | 0.00028432 | -0.0011378 | -0.00028471
139 | 141 | 28.5033 | 10.9628 | 2.8765e-08 | 0 | 0 | 0 | 0 | 0 | 1 | -90 | 90 | 0.00046622 | 0.00010736 | -0.00046615 | -0.00011017
140 | 180 | 4.5129 | 1.7357 | 4.5543e-09 | 0 | 0 | 0 | 0 | 0 | 1 | -90 | 90 | 0.00057487 | 0.00014363 | -0.00057485 | -0.00014407
141 | 212 | 6.4397 | 2.4768 | 6.4988e-09 | 0 | 0 | 0 | 0 | 0 | 1 | -90 | 90 | 0.00046615 | 0.00011017 | -0.00046614 | -0.0001108
212 | 143 | 56.3037 | 21.6553 | 5.682e-08 | 0 | 0 | 0 | 0 | 0 | 1 | -90 | 90 | 0.00021872 | 4.8791e-05 | -0.00021869 | -5.4376e-05
142 | 143 | 4.3483 | 1.6724 | 4.3882e-09 | 0 | 0 | 0 | 0 | 0 | 1 | -90 | 90 | -0.00021868 | -5.4808e-05 | 0.00021869 | 5.4376e-05
144 | 145 | 1.1536 | 0.44369 | 1.1642e-09 | 0 | 0 | 0 | 0 | 0 | 1 | -90 | 90 | -0.0026156 | -0.00065555 | 0.0026157 | 0.00065547
145 | 147 | 3.5374 | 1.3605 | 3.5699e-09 | 0 | 0 | 0 | 0 | 0 | 1 | -90 | 90 | -0.0029618 | -0.00074221 | 0.0029621 | 0.00074201
147 | 152 | 0.38762 | 0.14908 | 3.9117e-10 | 0 | 0 | 0 | 0 | 0 | 1 | -90 | 90 | -0.0054809 | -0.0013724 | 0.005481 | 0.0013724
147 | 149 | 5.9503 | 2.2886 | 6.0049e-09 | 0 | 0 | 0 | 0 | 0 | 1 | -90 | 90 | 0.0025188 | 0.00063037 | -0.0025184 | -0.00063078
152 | 148 | 7.6144 | 2.9286 | 7.6843e-09 | 0 | 0 | 0 | 0 | 0 | 1 | -90 | 90 | -0.0059463 | -0.001489 | 0.0059493 | 0.0014894
149 | 150 | 4.2447 | 1.6326 | 4.2837e-09 | 0 | 0 | 0 | 0 | 0 | 1 | -90 | 90 | 0.00064149 | 0.00016038 | -0.00064147 | -0.00016077
148 | 191 | 11.6614 | 4.4851 | 1.1768e-08 | 0 | 0 | 0 | 0 | 0 | 1 | -90 | 90 | -0.0059493 | -0.0014894 | 0.0059539 | 0.0014901
191 | 213 | 7.4893 | 2.8805 | 7.558e-09 | 0 | 0 | 0 | 0 | 0 | 1 | -90 | 90 | 0.0002305 | 5.7057e-05 | -0.0002305 | -5.777e-05
191 | 166 | 57.6347 | 22.1672 | 5.8164e-08 | 0 | 0 | 0 | 0 | 0 | 1 | -90 | 90 | -0.0061844 | -0.0015472 | 0.0062092 | 0.0015512
153 | 154 | 3.0562 | 1.1755 | 3.0843e-09 | 0 | 0 | 0 | 0 | 0 | 1 | -90 | 90 | -0.013636 | -0.0034159 | 0.013642 | 0.0034179
153 | 155 | 6.3462 | 2.4408 | 6.4044e-09 | 0 | 0 | 0 | 0 | 0 | 1 | -90 | 90 | 0.013452 | 0.0033697 | -0.013439 | -0.0033655
154 | 156 | 7.1852 | 2.7635 | 7.2512e-09 | 0 | 0 | 0 | 0 | 0 | 1 | -90 | 90 | -0.013642 | -0.0034179 | 0.013657 | 0.0034228
155 | 158 | 16.8566 | 6.4833 | 1.7011e-08 | 0 | 0 | 0 | 0 | 0 | 1 | -90 | 90 | 0.013439 | 0.0033655 | -0.013406 | -0.0033544
156 | 181 | 2.8228 | 1.0857 | 2.8487e-09 | 0 | 0 | 0 | 0 | 0 | 1 | -90 | 90 | -0.013657 | -0.0034228 | 0.013662 | 0.0034247
158 | 159 | 8.716 | 3.3523 | 8.7959e-09 | 0 | 0 | 0 | 0 | 0 | 1 | -90 | 90 | 0.012923 | 0.0032334 | -0.012907 | -0.0032281
157 | 163 | 2.6782 | 1.0301 | 2.7028e-09 | 0 | 0 | 0 | 0 | 0 | 1 | -90 | 90 | 0.011132 | 0.0027836 | -0.011129 | -0.0027825
157 | 161 | 10.1062 | 3.887 | 1.0199e-08 | 0 | 0 | 0 | 0 | 0 | 1 | -90 | 90 | -0.011132 | -0.0027836 | 0.011146 | 0.002788
163 | 164 | 6.6285 | 2.5494 | 6.6893e-09 | 0 | 0 | 0 | 0 | 0 | 1 | -90 | 90 | 0.0093785 | 0.0023439 | -0.0093721 | -0.002342
161 | 160 | 3.1123 | 1.197 | 3.1409e-09 | 0 | 0 | 0 | 0 | 0 | 1 | -90 | 90 | -0.011707 | -0.0029285 | 0.011712 | 0.00293
159 | 160 | 4.5685 | 1.7571 | 4.6105e-09 | 0 | 0 | 0 | 0 | 0 | 1 | -90 | 90 | 0.012001 | 0.003001 | -0.011994 | -0.0029987
160 | 162 | 2.5449 | 0.9788 | 2.5682e-09 | 0 | 0 | 0 | 0 | 0 | 1 | -90 | 90 | 0.00028216 | 6.8672e-05 | -0.00028215 | -6.8919e-05
162 | 194 | 18.4459 | 7.0946 | 1.8615e-08 | 0 | 0 | 0 | 0 | 0 | 1 | -90 | 90 | 0.00028215 | 6.8919e-05 | -0.00028214 | -7.0711e-05
164 | 165 | 0.11342 | 0.043625 | 1.1447e-10 | 0 | 0 | 0 | 0 | 0 | 1 | -90 | 90 | 0.0077544 | 0.0019366 | -0.0077543 | -0.0019366
165 | 166 | 49.9527 | 19.2126 | 5.0411e-08 | 0 | 0 | 0 | 0 | 0 | 1 | -90 | 90 | 0.0063811 | 0.0015924 | -0.0063586 | -0.0015886
187 | 188 | 2.4893 | 0.95743 | 2.5122e-09 | 0 | 0 | 0 | 0 | 0 | 1 | -90 | 90 | 0.00097949 | 0.00024524 | -0.00097946 | -0.00024548
187 | 189 | 3.9728 | 1.528 | 4.0093e-09 | 0 | 0 | 0 | 0 | 0 | 1 | -90 | 90 | -0.0039281 | -0.00098425 | 0.0039288 | 0.00098411
189 | 190 | 10.3827 | 3.9933 | 1.0478e-08 | 0 | 0 | 0 | 0 | 0 | 1 | -90 | 90 | -0.0039288 | -0.00098411 | 0.0039305 | 0.00098375