## bus_data
BUS_I | BUS_TYPE | Pd | Qd | Gs | Bs | area | Vm | Va | baseKV | zone | Vmax | Vmin
1 | 1 | 0.00011125 | 2.7882e-05 | 0 | 0 | 1 | 0.97663 | -0.16641 | 0.4 | 1 | 1.1 | 0.9
2 | 1 | 0 | 0 | 0 | 0 | 1 | 0.9763 | -0.16878 | 0.4 | 1 | 1.1 | 0.9
89 | 1 | 0.00011939 | 2.9922e-05 | 0 | 0 | 1 | 0.97657 | -0.16689 | 0.4 | 1 | 1.1 | 0.9
85 | 1 | 0 | 0 | 0 | 0 | 1 | 0.97776 | -0.15809 | 0.4 | 1 | 1.1 | 0.9
42 | 1 | 0 | 0 | 0 | 0 | 1 | 0.97563 | -0.17366 | 0.4 | 1 | 1.1 | 0.9
54 | 1 | 0 | 0 | 0 | 0 | 1 | 0.97809 | -0.15572 | 0.4 | 1 | 1.1 | 0.9
55 | 1 | 0.00022772 | 5.7071e-05 | 0 | 0 | 1 | 0.97783 | -0.15757 | 0.4 | 1 | 1.1 | 0.9
5 | 1 | 0.00057399 | 0.00014385 | 0 | 0 | 1 | 0.98455 | -0.10914 | 0.4 | 1 | 1.1 | 0.9
52 | 1 | 0.0001768 | 4.4309e-05 | 0 | 0 | 1 | 0.97489 | -0.17872 | 0.4 | 1 | 1.1 | 0.9
86 | 1 | 0.00025723 | 6.4468e-05 | 0 | 0 | 1 | 0.97783 | -0.15758 | 0.4 | 1 | 1.1 | 0.9
87 | 1 | 0.00022814 | 5.7177e-05 | 0 | 0 | 1 | 0.97775 | -0.15814 | 0.4 | 1 | 1.1 | 0.9
84 | 1 | 0.00022708 | 5.6911e-05 | 0 | 0 | 1 | 0.97772 | -0.15836 | 0.4 | 1 | 1.1 | 0.9
41 | 1 | 0.00045501 | 0.00011404 | 0 | 0 | 1 | 0.97525 | -0.17638 | 0.4 | 1 | 1.1 | 0.9
37 | 1 | 0.0011024 | 0.00027628 | 0 | 0 | 1 | 0.97255 | -0.19596 | 0.4 | 1 | 1.1 | 0.9
3 | 1 | 0.001307 | 0.00032756 | 0 | 0 | 1 | 0.97273 | -0.19434 | 0.4 | 1 | 1.1 | 0.9
4 | 1 | 0.00024002 | 6.0155e-05 | 0 | 0 | 1 | 0.97274 | -0.19428 | 0.4 | 1 | 1.1 | 0.9
43 | 1 | 0.00041776 | 0.0001047 | 0 | 0 | 1 | 0.97282 | -0.1937 | 0.4 | 1 | 1.1 | 0.9
44 | 1 | 0.00053099 | 0.00013308 | 0 | 0 | 1 | 0.9729 | -0.19313 | 0.4 | 1 | 1.1 | 0.9
6 | 1 | 0.00083853 | 0.00021016 | 0 | 0 | 1 | 0.98485 | -0.10699 | 0.4 | 1 | 1.1 | 0.9
7 | 1 | 0 | 0 | 0 | 0 | 1 | 0.98532 | -0.10362 | 0.4 | 1 | 1.1 | 0.9
11 | 1 | 0.00081434 | 0.00020409 | 0 | 0 | 1 | 0.98582 | -0.10003 | 0.4 | 1 | 1.1 | 0.9
12 | 1 | 0 | 0 | 0 | 0 | 1 | 0.98616 | -0.097635 | 0.4 | 1 | 1.1 | 0.9
8 | 1 | 0.0022614 | 0.00056676 | 0 | 0 | 1 | 0.98592 | -0.09936 | 0.4 | 1 | 1.1 | 0.9
9 | 1 | 0.00087347 | 0.00021891 | 0 | 0 | 1 | 0.98593 | -0.099275 | 0.4 | 1 | 1.1 | 0.9
10 | 1 | 0 | 0 | 0 | 0 | 1 | 0.98604 | -0.098506 | 0.4 | 1 | 1.1 | 0.9
13 | 1 | 0 | 0 | 0 | 0 | 1 | 0.98682 | -0.092931 | 0.4 | 1 | 1.1 | 0.9
23 | 1 | 0.00014348 | 3.5959e-05 | 0 | 0 | 1 | 0.98759 | -0.087391 | 0.4 | 1 | 1.1 | 0.9
24 | 1 | 0 | 0 | 0 | 0 | 1 | 0.98937 | -0.074762 | 0.4 | 1 | 1.1 | 0.9
14 | 1 | 0.0016734 | 0.0004194 | 0 | 0 | 1 | 0.99707 | -0.020548 | 0.4 | 1 | 1.1 | 0.9
15 | 1 | 0.00134 | 0.00033583 | 0 | 0 | 1 | 0.99659 | -0.02387 | 0.4 | 1 | 1.1 | 0.9
16 | 1 | 0.0016302 | 0.00040857 | 0 | 0 | 1 | 0.99801 | -0.013921 | 0.4 | 1 | 1.1 | 0.9
32 | 1 | 0.00081931 | 0.00020534 | 0 | 0 | 1 | 0.98469 | -0.10843 | 0.4 | 1 | 1.1 | 0.9
18 | 1 | 0.00036063 | 9.0384e-05 | 0 | 0 | 1 | 0.99855 | -0.010122 | 0.4 | 1 | 1.1 | 0.9
17 | 1 | 0 | 0 | 0 | 0 | 1 | 0.99983 | -0.0012396 | 0.4 | 1 | 1.1 | 0.9
25 | 1 | 0 | 0 | 0 | 0 | 1 | 0.99985 | -0.0010736 | 0.4 | 1 | 1.1 | 0.9
83 | 1 | 0.00043161 | 0.00010817 | 0 | 0 | 1 | 0.99965 | -0.0025508 | 0.4 | 1 | 1.1 | 0.9
30 | 1 | 0.0008575 | 0.00021491 | 0 | 0 | 1 | 0.98125 | -0.13301 | 0.4 | 1 | 1.1 | 0.9
31 | 1 | 0.0040897 | 0.001025 | 0 | 0 | 1 | 0.9813 | -0.13265 | 0.4 | 1 | 1.1 | 0.9
36 | 1 | 0.0023639 | 0.00059245 | 0 | 0 | 1 | 0.98282 | -0.12179 | 0.4 | 1 | 1.1 | 0.9
33 | 1 | 0.0011233 | 0.00028154 | 0 | 0 | 1 | 0.98424 | -0.11167 | 0.4 | 1 | 1.1 | 0.9
34 | 1 | 0 | 0 | 0 | 0 | 1 | 0.98404 | -0.11309 | 0.4 | 1 | 1.1 | 0.9
35 | 1 | 0 | 0 | 0 | 0 | 1 | 0.98325 | -0.11877 | 0.4 | 1 | 1.1 | 0.9
21 | 1 | 0 | 0 | 0 | 0 | 1 | 0.98251 | -0.12417 | 0.4 | 1 | 1.1 | 0.9
26 | 1 | 0.00025988 | 6.5133e-05 | 0 | 0 | 1 | 0.99883 | -0.008177 | 0.4 | 1 | 1.1 | 0.9
28 | 1 | 0 | 0 | 0 | 0 | 1 | 0.99987 | -0.00090118 | 0.4 | 1 | 1.1 | 0.9
27 | 1 | 0.00040963 | 0.00010266 | 0 | 0 | 1 | 0.99913 | -0.0060737 | 0.4 | 1 | 1.1 | 0.9
19 | 1 | 0.00068066 | 0.00017059 | 0 | 0 | 1 | 0.98244 | -0.12467 | 0.4 | 1 | 1.1 | 0.9
20 | 1 | 0 | 0 | 0 | 0 | 1 | 0.9824 | -0.12496 | 0.4 | 1 | 1.1 | 0.9
22 | 1 | 0.00041976 | 0.0001052 | 0 | 0 | 1 | 0.98239 | -0.12507 | 0.4 | 1 | 1.1 | 0.9
29 | 3 | 0 | 0 | 0 | 0 | 1 | 1 | 0 | 0.4 | 1 | 1.1 | 0.9
38 | 1 | 0.0022919 | 0.00057439 | 0 | 0 | 1 | 0.97245 | -0.19666 | 0.4 | 1 | 1.1 | 0.9
39 | 1 | 0.0016545 | 0.00041466 | 0 | 0 | 1 | 0.97243 | -0.19677 | 0.4 | 1 | 1.1 | 0.9
45 | 1 | 0.0006182 | 0.00015494 | 0 | 0 | 1 | 0.9729 | -0.19309 | 0.4 | 1 | 1.1 | 0.9
46 | 1 | 0 | 0 | 0 | 0 | 1 | 0.97299 | -0.19244 | 0.4 | 1 | 1.1 | 0.9
47 | 1 | 0 | 0 | 0 | 0 | 1 | 0.9731 | -0.19163 | 0.4 | 1 | 1.1 | 0.9
48 | 1 | 0.00014313 | 3.5872e-05 | 0 | 0 | 1 | 0.97291 | -0.19303 | 0.4 | 1 | 1.1 | 0.9
51 | 1 | 0 | 0 | 0 | 0 | 1 | 0.97371 | -0.18726 | 0.4 | 1 | 1.1 | 0.9
56 | 1 | 0.0001807 | 4.5288e-05 | 0 | 0 | 1 | 0.9731 | -0.19167 | 0.4 | 1 | 1.1 | 0.9
59 | 1 | 9.3468e-05 | 2.3425e-05 | 0 | 0 | 1 | 0.97268 | -0.19472 | 0.4 | 1 | 1.1 | 0.9
53 | 1 | 0.00045124 | 0.00011309 | 0 | 0 | 1 | 0.97368 | -0.18749 | 0.4 | 1 | 1.1 | 0.9
49 | 1 | 0.00026638 | 6.676e-05 | 0 | 0 | 1 | 0.97394 | -0.18562 | 0.4 | 1 | 1.1 | 0.9
58 | 1 | 0.00046469 | 0.00011646 | 0 | 0 | 1 | 0.9725 | -0.19597 | 0.4 | 1 | 1.1 | 0.9
50 | 1 | 0.00011576 | 2.9013e-05 | 0 | 0 | 1 | 0.97468 | -0.18024 | 0.4 | 1 | 1.1 | 0.9
60 | 1 | 0 | 0 | 0 | 0 | 1 | 0.97233 | -0.19725 | 0.4 | 1 | 1.1 | 0.9
65 | 1 | 0.00053271 | 0.00013351 | 0 | 0 | 1 | 0.97216 | -0.19846 | 0.4 | 1 | 1.1 | 0.9
61 | 1 | 0 | 0 | 0 | 0 | 1 | 0.97218 | -0.19833 | 0.4 | 1 | 1.1 | 0.9
66 | 1 | 0.00055242 | 0.00013845 | 0 | 0 | 1 | 0.97182 | -0.20094 | 0.4 | 1 | 1.1 | 0.9
64 | 1 | 0 | 0 | 0 | 0 | 1 | 0.97185 | -0.20074 | 0.4 | 1 | 1.1 | 0.9
62 | 1 | 0 | 0 | 0 | 0 | 1 | 0.97233 | -0.19726 | 0.4 | 1 | 1.1 | 0.9
63 | 1 | 0.00024473 | 6.1334e-05 | 0 | 0 | 1 | 0.97192 | -0.20018 | 0.4 | 1 | 1.1 | 0.9
88 | 1 | 0.00019631 | 4.92e-05 | 0 | 0 | 1 | 0.97232 | -0.19733 | 0.4 | 1 | 1.1 | 0.9
73 | 1 | 0 | 0 | 0 | 0 | 1 | 0.97159 | -0.20257 | 0.4 | 1 | 1.1 | 0.9
75 | 1 | 0.0004353 | 0.0001091 | 0 | 0 | 1 | 0.97155 | -0.20292 | 0.4 | 1 | 1.1 | 0.9
71 | 1 | 0.00013442 | 3.3689e-05 | 0 | 0 | 1 | 0.9716 | -0.2025 | 0.4 | 1 | 1.1 | 0.9
67 | 1 | 0 | 0 | 0 | 0 | 1 | 0.97174 | -0.20148 | 0.4 | 1 | 1.1 | 0.9
74 | 1 | 0 | 0 | 0 | 0 | 1 | 0.97164 | -0.20222 | 0.4 | 1 | 1.1 | 0.9
82 | 1 | 0.00077104 | 0.00019324 | 0 | 0 | 1 | 0.97173 | -0.20161 | 0.4 | 1 | 1.1 | 0.9
80 | 1 | 0.00015668 | 3.9269e-05 | 0 | 0 | 1 | 0.97161 | -0.20243 | 0.4 | 1 | 1.1 | 0.9
72 | 1 | 0.00086733 | 0.00021737 | 0 | 0 | 1 | 0.97163 | -0.20229 | 0.4 | 1 | 1.1 | 0.9
76 | 1 | 0.00022058 | 5.5283e-05 | 0 | 0 | 1 | 0.97154 | -0.20293 | 0.4 | 1 | 1.1 | 0.9
78 | 1 | 0.00024262 | 6.0807e-05 | 0 | 0 | 1 | 0.97161 | -0.20245 | 0.4 | 1 | 1.1 | 0.9
77 | 1 | 0.00042506 | 0.00010653 | 0 | 0 | 1 | 0.97151 | -0.20318 | 0.4 | 1 | 1.1 | 0.9
79 | 1 | 0.00076192 | 0.00019095 | 0 | 0 | 1 | 0.97158 | -0.2027 | 0.4 | 1 | 1.1 | 0.9
81 | 1 | 7.7718e-05 | 1.9478e-05 | 0 | 0 | 1 | 0.97157 | -0.20272 | 0.4 | 1 | 1.1 | 0.9

## generator_data
GEN_BUS | PG | QG | QMAX | QMIN | VG | MBASE | GEN_STATUS | PMAX | PMIN
29 | 0.040004 | 0.010039 | 10 | -10 | 1 | 100 | 1 | 10 | 0

## branch_data
F_BUS | T_BUS | BR_R | BR_X | BR_B | RATE_A | RATE_B | RATE_C | TAP | SHIFT | BR_STATUS | ANGMIN | ANGMAX | P_in | Q_in | P_out | Q_out
1 | 2 | 5.2488 | 2.0188 | 1.0594e-08 | 0 | 0 | 0 | 0 | 0 | 1 | -90 | 90 | 0.0055252 | 0.001374 | -0.0055234 | -0.0013743
1 | 89 | 43.7363 | 16.8217 | 4.4138e-08 | 0 | 0 | 0 | 0 | 0 | 1 | -90 | 90 | 0.0001194 | 2.5716e-05 | -0.00011939 | -2.9923e-05
1 | 85 | 17.6044 | 6.7709 | 3.5532e-08 | 0 | 0 | 0 | 0 | 0 | 1 | -90 | 90 | -0.0057559 | -0.0014276 | 0.0057624 | 0.0014267
2 | 42 | 10.8368 | 4.168 | 2.1873e-08 | 0 | 0 | 0 | 0 | 0 | 1 | -90 | 90 | 0.0055234 | 0.0013743 | -0.0055197 | -0.001375
85 | 86 | 0.98871 | 0.38027 | 1.9956e-09 | 0 | 0 | 0 | 0 | 0 | 1 | -90 | 90 | -0.0062176 | -0.0015391 | 0.006218 | 0.0015391
85 | 87 | 2.939 | 1.1304 | 2.966e-09 | 0 | 0 | 0 | 0 | 0 | 1 | -90 | 90 | 0.00022814 | 5.6895e-05 | -0.00022814 | -5.7177e-05
85 | 84 | 14.7306 | 5.6656 | 1.4866e-08 | 0 | 0 | 0 | 0 | 0 | 1 | -90 | 90 | 0.00022708 | 5.5494e-05 | -0.00022707 | -5.6911e-05
42 | 41 | 6.031 | 2.3196 | 1.2173e-08 | 0 | 0 | 0 | 0 | 0 | 1 | -90 | 90 | 0.0055197 | 0.001375 | -0.0055177 | -0.0013754
54 | 55 | 3.3581 | 1.2916 | 6.7778e-09 | 0 | 0 | 0 | 0 | 0 | 1 | -90 | 90 | 0.0067046 | 0.0016606 | -0.006703 | -0.0016606
54 | 5 | 33.1789 | 12.7611 | 6.6967e-08 | 0 | 0 | 0 | 0 | 0 | 1 | -90 | 90 | -0.01739 | -0.0043323 | 0.017502 | 0.0043687
54 | 52 | 26.6603 | 10.254 | 5.381e-08 | 0 | 0 | 0 | 0 | 0 | 1 | -90 | 90 | 0.010686 | 0.0026717 | -0.010652 | -0.0026638
55 | 86 | 0.032199 | 0.012384 | 6.4988e-11 | 0 | 0 | 0 | 0 | 0 | 1 | -90 | 90 | 0.0064752 | 0.0016035 | -0.0064752 | -0.0016035
5 | 6 | 1.4925 | 0.57405 | 3.0124e-09 | 0 | 0 | 0 | 0 | 0 | 1 | -90 | 90 | -0.018076 | -0.0045125 | 0.018081 | 0.0045143
52 | 50 | 1.7856 | 0.68676 | 1.802e-09 | 0 | 0 | 0 | 0 | 0 | 1 | -90 | 90 | 0.010475 | 0.0026195 | -0.010473 | -0.0026189
41 | 37 | 47.5976 | 18.3068 | 9.6069e-08 | 0 | 0 | 0 | 0 | 0 | 1 | -90 | 90 | 0.0050627 | 0.0012613 | -0.0050491 | -0.0012652
37 | 38 | 2.1774 | 0.83748 | 2.1974e-09 | 0 | 0 | 0 | 0 | 0 | 1 | -90 | 90 | 0.0039467 | 0.00098894 | -0.0039463 | -0.000989
3 | 4 | 0.5961 | 0.22927 | 6.0157e-10 | 0 | 0 | 0 | 0 | 0 | 1 | -90 | 90 | -0.0013069 | -0.00032756 | 0.001307 | 0.00032751
4 | 43 | 4.5895 | 1.7652 | 4.6316e-09 | 0 | 0 | 0 | 0 | 0 | 1 | -90 | 90 | -0.001547 | -0.00038767 | 0.0015471 | 0.00038727
43 | 44 | 3.5759 | 1.3753 | 3.6087e-09 | 0 | 0 | 0 | 0 | 0 | 1 | -90 | 90 | -0.0019649 | -0.00049198 | 0.001965 | 0.00049169
44 | 45 | 0.21703 | 0.083475 | 2.1903e-10 | 0 | 0 | 0 | 0 | 0 | 1 | -90 | 90 | -0.002496 | -0.00062477 | 0.002496 | 0.00062476
6 | 7 | 2.2398 | 0.86145 | 4.5206e-09 | 0 | 0 | 0 | 0 | 0 | 1 | -90 | 90 | -0.018919 | -0.0047244 | 0.018928 | 0.0047274
7 | 11 | 2.3806 | 0.91563 | 4.805e-09 | 0 | 0 | 0 | 0 | 0 | 1 | -90 | 90 | -0.018928 | -0.0047274 | 0.018938 | 0.0047305
11 | 12 | 1.5268 | 0.58723 | 3.0816e-09 | 0 | 0 | 0 | 0 | 0 | 1 | -90 | 90 | -0.019752 | -0.0049346 | 0.019758 | 0.0049368
12 | 10 | 3.5145 | 1.3517 | 3.5467e-09 | 0 | 0 | 0 | 0 | 0 | 1 | -90 | 90 | 0.0031356 | 0.00078526 | -0.0031352 | -0.00078546
12 | 13 | 2.591 | 0.99656 | 5.2296e-09 | 0 | 0 | 0 | 0 | 0 | 1 | -90 | 90 | -0.022894 | -0.005722 | 0.022909 | 0.0057272
8 | 9 | 0.47436 | 0.18245 | 4.7871e-10 | 0 | 0 | 0 | 0 | 0 | 1 | -90 | 90 | -0.0022614 | -0.00056676 | 0.0022614 | 0.00056672
9 | 10 | 3.1053 | 1.1944 | 3.1338e-09 | 0 | 0 | 0 | 0 | 0 | 1 | -90 | 90 | -0.0031349 | -0.00078563 | 0.0031352 | 0.00078546
13 | 23 | 3.0557 | 1.1753 | 6.1674e-09 | 0 | 0 | 0 | 0 | 0 | 1 | -90 | 90 | -0.022909 | -0.0057272 | 0.022926 | 0.0057334
23 | 24 | 6.9374 | 2.6682 | 1.4002e-08 | 0 | 0 | 0 | 0 | 0 | 1 | -90 | 90 | -0.02307 | -0.0057693 | 0.02311 | 0.0057834
24 | 16 | 33.7308 | 12.9734 | 6.8081e-08 | 0 | 0 | 0 | 0 | 0 | 1 | -90 | 90 | -0.02311 | -0.0057834 | 0.023306 | 0.0058519
14 | 15 | 3.6232 | 1.3935 | 3.6564e-09 | 0 | 0 | 0 | 0 | 0 | 1 | -90 | 90 | 0.011845 | 0.0029656 | -0.01184 | -0.0029639
14 | 16 | 6.3425 | 2.4394 | 6.4007e-09 | 0 | 0 | 0 | 0 | 0 | 1 | -90 | 90 | -0.013519 | -0.003385 | 0.013531 | 0.0033892
15 | 32 | 103.0767 | 39.6449 | 1.0402e-07 | 0 | 0 | 0 | 0 | 0 | 1 | -90 | 90 | 0.0105 | 0.0026281 | -0.010378 | -0.0025915
16 | 18 | 1.2842 | 0.49391 | 2.5919e-09 | 0 | 0 | 0 | 0 | 0 | 1 | -90 | 90 | -0.038467 | -0.0096496 | 0.038487 | 0.0096571
32 | 33 | 4.2468 | 1.6334 | 4.2857e-09 | 0 | 0 | 0 | 0 | 0 | 1 | -90 | 90 | 0.0095587 | 0.0023862 | -0.0095545 | -0.002385
18 | 26 | 0.65196 | 0.25076 | 1.3159e-09 | 0 | 0 | 0 | 0 | 0 | 1 | -90 | 90 | -0.038848 | -0.0097475 | 0.038858 | 0.0097514
17 | 25 | 4.6765 | 1.7987 | 4.7194e-09 | 0 | 0 | 0 | 0 | 0 | 1 | -90 | 90 | -0.00043169 | -0.00010434 | 0.0004317 | 0.00010387
17 | 83 | 38.2727 | 14.7203 | 3.8624e-08 | 0 | 0 | 0 | 0 | 0 | 1 | -90 | 90 | 0.00043169 | 0.00010434 | -0.00043161 | -0.00010817
25 | 28 | 4.8217 | 1.8545 | 4.8659e-09 | 0 | 0 | 0 | 0 | 0 | 1 | -90 | 90 | -0.0004317 | -0.00010387 | 0.00043171 | 0.00010339
30 | 31 | 5.1908 | 1.9964 | 5.2384e-09 | 0 | 0 | 0 | 0 | 0 | 1 | -90 | 90 | -0.0008575 | -0.00021491 | 0.00085754 | 0.00021442
31 | 36 | 27.4926 | 10.5741 | 2.7745e-08 | 0 | 0 | 0 | 0 | 0 | 1 | -90 | 90 | -0.0049472 | -0.0012394 | 0.0049546 | 0.0012396
36 | 35 | 5.181 | 1.9927 | 5.2286e-09 | 0 | 0 | 0 | 0 | 0 | 1 | -90 | 90 | -0.0073185 | -0.001832 | 0.0073216 | 0.0018327
33 | 34 | 2.1067 | 0.81026 | 2.126e-09 | 0 | 0 | 0 | 0 | 0 | 1 | -90 | 90 | 0.0084311 | 0.0021034 | -0.0084295 | -0.002103
34 | 35 | 8.4287 | 3.2418 | 8.506e-09 | 0 | 0 | 0 | 0 | 0 | 1 | -90 | 90 | 0.0084295 | 0.002103 | -0.0084229 | -0.0021013
35 | 21 | 59.7925 | 22.9971 | 6.0341e-08 | 0 | 0 | 0 | 0 | 0 | 1 | -90 | 90 | 0.0011013 | 0.00026859 | -0.0011005 | -0.00027412
21 | 19 | 5.6732 | 2.182 | 5.7253e-09 | 0 | 0 | 0 | 0 | 0 | 1 | -90 | 90 | 0.0011005 | 0.00027412 | -0.0011004 | -0.00027464
26 | 27 | 0.70061 | 0.26947 | 1.4141e-09 | 0 | 0 | 0 | 0 | 0 | 1 | -90 | 90 | -0.039118 | -0.0098166 | 0.039129 | 0.0098208
28 | 29 | 0.29413 | 0.11313 | 5.9365e-10 | 0 | 0 | 0 | 0 | 0 | 1 | -90 | 90 | -0.039999 | -0.010037 | 0.040004 | 0.010039
28 | 27 | 1.7068 | 0.65646 | 3.4449e-09 | 0 | 0 | 0 | 0 | 0 | 1 | -90 | 90 | 0.039567 | 0.009934 | -0.039539 | -0.0099235
19 | 20 | 8.5823 | 3.3009 | 8.6611e-09 | 0 | 0 | 0 | 0 | 0 | 1 | -90 | 90 | 0.00041978 | 0.00010405 | -0.00041977 | -0.00010488
20 | 22 | 3.3644 | 1.294 | 3.3952e-09 | 0 | 0 | 0 | 0 | 0 | 1 | -90 | 90 | 0.00041977 | 0.00010488 | -0.00041976 | -0.0001052
38 | 39 | 0.7959 | 0.30611 | 8.032e-10 | 0 | 0 | 0 | 0 | 0 | 1 | -90 | 90 | 0.0016545 | 0.0004146 | -0.0016545 | -0.00041467
45 | 46 | 2.5796 | 0.99214 | 2.6032e-09 | 0 | 0 | 0 | 0 | 0 | 1 | -90 | 90 | -0.0031142 | -0.0007797 | 0.0031145 | 0.00077956
46 | 47 | 1.0435 | 0.40135 | 1.0531e-09 | 0 | 0 | 0 | 0 | 0 | 1 | -90 | 90 | -0.0094419 | -0.0023605 | 0.0094429 | 0.0023608
46 | 48 | 1.1591 | 0.44581 | 1.1697e-09 | 0 | 0 | 0 | 0 | 0 | 1 | -90 | 90 | 0.0063274 | 0.001581 | -0.0063269 | -0.0015809
47 | 51 | 5.5754 | 2.1444 | 5.6266e-09 | 0 | 0 | 0 | 0 | 0 | 1 | -90 | 90 | -0.0096236 | -0.0024059 | 0.0096294 | 0.0024076
47 | 56 | 2.8096 | 1.0806 | 2.8354e-09 | 0 | 0 | 0 | 0 | 0 | 1 | -90 | 90 | 0.0001807 | 4.502e-05 | -0.0001807 | -4.5288e-05
48 | 59 | 3.3473 | 1.2874 | 3.378e-09 | 0 | 0 | 0 | 0 | 0 | 1 | -90 | 90 | 0.0061837 | 0.001545 | -0.0061823 | -0.0015448
51 | 53 | 6.0165 | 2.314 | 6.0717e-09 | 0 | 0 | 0 | 0 | 0 | 1 | -90 | 90 | 0.00045125 | 0.00011252 | -0.00045123 | -0.00011309
51 | 49 | 2.0101 | 0.7731 | 2.0285e-09 | 0 | 0 | 0 | 0 | 0 | 1 | -90 | 90 | -0.010081 | -0.0025201 | 0.010083 | 0.0025208
59 | 58 | 2.5127 | 0.96644 | 2.5358e-09 | 0 | 0 | 0 | 0 | 0 | 1 | -90 | 90 | 0.0060888 | 0.0015214 | -0.0060878 | -0.0015212
49 | 50 | 6.399 | 2.4611 | 6.4577e-09 | 0 | 0 | 0 | 0 | 0 | 1 | -90 | 90 | -0.010349 | -0.0025875 | 0.010357 | 0.0025899
58 | 60 | 2.7898 | 1.073 | 2.8154e-09 | 0 | 0 | 0 | 0 | 0 | 1 | -90 | 90 | 0.0056231 | 0.0014047 | -0.0056221 | -0.0014046
60 | 61 | 2.4278 | 0.93375 | 2.45e-09 | 0 | 0 | 0 | 0 | 0 | 1 | -90 | 90 | 0.0054258 | 0.0013559 | -0.005425 | -0.0013558
60 | 62 | 0.68575 | 0.26375 | 6.9204e-10 | 0 | 0 | 0 | 0 | 0 | 1 | -90 | 90 | 0.00019631 | 4.8741e-05 | -0.00019631 | -4.8806e-05
65 | 61 | 3.0756 | 1.1829 | 3.1038e-09 | 0 | 0 | 0 | 0 | 0 | 1 | -90 | 90 | -0.0005327 | -0.00013351 | 0.00053271 | 0.00013322
61 | 63 | 4.6298 | 1.7807 | 4.6723e-09 | 0 | 0 | 0 | 0 | 0 | 1 | -90 | 90 | 0.0048923 | 0.0012226 | -0.0048911 | -0.0012226
66 | 64 | 4.3885 | 1.6879 | 4.4288e-09 | 0 | 0 | 0 | 0 | 0 | 1 | -90 | 90 | -0.00055241 | -0.00013845 | 0.00055243 | 0.00013804
64 | 67 | 2.2259 | 0.8561 | 2.2463e-09 | 0 | 0 | 0 | 0 | 0 | 1 | -90 | 90 | 0.0040935 | 0.0010232 | -0.0040931 | -0.0010232
64 | 63 | 1.4823 | 0.5701 | 1.4959e-09 | 0 | 0 | 0 | 0 | 0 | 1 | -90 | 90 | -0.004646 | -0.0011612 | 0.0046463 | 0.0011612
62 | 88 | 4.132 | 1.5893 | 4.17e-09 | 0 | 0 | 0 | 0 | 0 | 1 | -90 | 90 | 0.00019631 | 4.8806e-05 | -0.0001963 | -4.92e-05
73 | 75 | 3.9782 | 1.5301 | 4.0147e-09 | 0 | 0 | 0 | 0 | 0 | 1 | -90 | 90 | 0.001081 | 0.00026984 | -0.0010809 | -0.0002702
73 | 71 | 0.77787 | 0.29918 | 7.8501e-10 | 0 | 0 | 0 | 0 | 0 | 1 | -90 | 90 | -0.001081 | -0.00026984 | 0.001081 | 0.00026977
75 | 76 | 0.075077 | 0.028876 | 7.5766e-11 | 0 | 0 | 0 | 0 | 0 | 1 | -90 | 90 | 0.00064564 | 0.0001611 | -0.00064564 | -0.00016111
71 | 72 | 2.0877 | 0.80298 | 2.1069e-09 | 0 | 0 | 0 | 0 | 0 | 1 | -90 | 90 | -0.0012154 | -0.00030346 | 0.0012154 | 0.00030328
67 | 74 | 2.7104 | 1.0425 | 2.7352e-09 | 0 | 0 | 0 | 0 | 0 | 1 | -90 | 90 | 0.0033221 | 0.00083018 | -0.0033218 | -0.00083031
67 | 82 | 2.0218 | 0.77762 | 2.0404e-09 | 0 | 0 | 0 | 0 | 0 | 1 | -90 | 90 | 0.00077103 | 0.00019305 | -0.00077102 | -0.00019324
74 | 80 | 2.0878 | 0.80301 | 2.107e-09 | 0 | 0 | 0 | 0 | 0 | 1 | -90 | 90 | 0.001239 | 0.00030969 | -0.0012389 | -0.00030987
74 | 72 | 0.43011 | 0.16543 | 4.3406e-10 | 0 | 0 | 0 | 0 | 0 | 1 | -90 | 90 | 0.0020828 | 0.00052062 | -0.0020828 | -0.00052065
80 | 78 | 0.19449 | 0.074802 | 1.9627e-10 | 0 | 0 | 0 | 0 | 0 | 1 | -90 | 90 | 0.0010823 | 0.00027061 | -0.0010823 | -0.00027062
76 | 77 | 7.4391 | 2.8612 | 7.5074e-09 | 0 | 0 | 0 | 0 | 0 | 1 | -90 | 90 | 0.00042506 | 0.00010583 | -0.00042505 | -0.00010653
78 | 79 | 3.6806 | 1.4156 | 3.7143e-09 | 0 | 0 | 0 | 0 | 0 | 1 | -90 | 90 | 0.00083964 | 0.00020982 | -0.00083961 | -0.00021015
79 | 81 | 2.9306 | 1.1272 | 2.9575e-09 | 0 | 0 | 0 | 0 | 0 | 1 | -90 | 90 | 7.7716e-05 | 1.9199e-05 | -7.7716e-05 | -1.9478e-05