## bus_data
BUS_I | BUS_TYPE | Pd | Qd | Gs | Bs | area | Vm | Va | baseKV | zone | Vmax | Vmin
1 | 1 | 0.0018281 | 0.00045817 | 0 | 0 | 1 | 0.98347 | -0.11549 | 0.4 | 1 | 1.1 | 0.9
3 | 1 | 0 | 0 | 0 | 0 | 1 | 0.9836 | -0.1146 | 0.4 | 1 | 1.1 | 0.9
2 | 1 | 0.0045297 | 0.0011353 | 0 | 0 | 1 | 0.99247 | -0.05285 | 0.4 | 1 | 1.1 | 0.9
4 | 1 | 0 | 0 | 0 | 0 | 1 | 0.99187 | -0.057119 | 0.4 | 1 | 1.1 | 0.9
31 | 1 | 0 | 0 | 0 | 0 | 1 | 0.99376 | -0.043751 | 0.4 | 1 | 1.1 | 0.9
5 | 1 | 0.001766 | 0.0004426 | 0 | 0 | 1 | 0.98365 | -0.11425 | 0.4 | 1 | 1.1 | 0.9
43 | 1 | 0.00096863 | 0.00024276 | 0 | 0 | 1 | 0.99784 | -0.01512 | 0.4 | 1 | 1.1 | 0.9
45 | 1 | 0.0014091 | 0.00035314 | 0 | 0 | 1 | 0.9971 | -0.020269 | 0.4 | 1 | 1.1 | 0.9
41 | 1 | 0.0012691 | 0.00031807 | 0 | 0 | 1 | 0.99787 | -0.014915 | 0.4 | 1 | 1.1 | 0.9
37 | 1 | 0 | 0 | 0 | 0 | 1 | 0.99148 | -0.059893 | 0.4 | 1 | 1.1 | 0.9
77 | 1 | 0.0013255 | 0.00033221 | 0 | 0 | 1 | 0.99365 | -0.044511 | 0.4 | 1 | 1.1 | 0.9
29 | 1 | 0 | 0 | 0 | 0 | 1 | 0.99518 | -0.033761 | 0.4 | 1 | 1.1 | 0.9
13 | 1 | 0.00079386 | 0.00019896 | 0 | 0 | 1 | 0.98376 | -0.11347 | 0.4 | 1 | 1.1 | 0.9
50 | 1 | 0.0039058 | 0.00097889 | 0 | 0 | 1 | 0.99528 | -0.032616 | 0.4 | 1 | 1.1 | 0.9
51 | 1 | 0.0009788 | 0.00024531 | 0 | 0 | 1 | 0.99189 | -0.056155 | 0.4 | 1 | 1.1 | 0.9
52 | 1 | 0.0010831 | 0.00027145 | 0 | 0 | 1 | 0.99679 | -0.02216 | 0.4 | 1 | 1.1 | 0.9
39 | 1 | 0.00057287 | 0.00014357 | 0 | 0 | 1 | 0.99146 | -0.060009 | 0.4 | 1 | 1.1 | 0.9
36 | 1 | 0.003409 | 0.00085437 | 0 | 0 | 1 | 0.99037 | -0.067741 | 0.4 | 1 | 1.1 | 0.9
14 | 1 | 0.0011611 | 0.000291 | 0 | 0 | 1 | 0.98416 | -0.1106 | 0.4 | 1 | 1.1 | 0.9
6 | 1 | 0.0064147 | 0.0016077 | 0 | 0 | 1 | 0.98617 | -0.096102 | 0.4 | 1 | 1.1 | 0.9
7 | 1 | 0 | 0 | 0 | 0 | 1 | 0.98778 | -0.084776 | 0.4 | 1 | 1.1 | 0.9
8 | 1 | 0 | 0 | 0 | 0 | 1 | 0.9839 | -0.11205 | 0.4 | 1 | 1.1 | 0.9
10 | 1 | 0 | 0 | 0 | 0 | 1 | 0.9899 | -0.069928 | 0.4 | 1 | 1.1 | 0.9
11 | 1 | 0 | 0 | 0 | 0 | 1 | 0.9838 | -0.11278 | 0.4 | 1 | 1.1 | 0.9
12 | 1 | 0 | 0 | 0 | 0 | 1 | 0.98107 | -0.13211 | 0.4 | 1 | 1.1 | 0.9
9 | 1 | 0 | 0 | 0 | 0 | 1 | 0.99409 | -0.040754 | 0.4 | 1 | 1.1 | 0.9
64 | 1 | 0.0037809 | 0.00094757 | 0 | 0 | 1 | 0.99798 | -0.013915 | 0.4 | 1 | 1.1 | 0.9
15 | 1 | 0.006772 | 0.0016972 | 0 | 0 | 1 | 0.98346 | -0.11521 | 0.4 | 1 | 1.1 | 0.9
17 | 1 | 0.004198 | 0.0010521 | 0 | 0 | 1 | 0.97938 | -0.1441 | 0.4 | 1 | 1.1 | 0.9
18 | 1 | 0.0020234 | 0.00050711 | 0 | 0 | 1 | 0.98097 | -0.13285 | 0.4 | 1 | 1.1 | 0.9
49 | 1 | 0 | 0 | 0 | 0 | 1 | 0.99914 | -0.0059214 | 0.4 | 1 | 1.1 | 0.9
28 | 1 | 0.0025158 | 0.00063053 | 0 | 0 | 1 | 0.99504 | -0.034735 | 0.4 | 1 | 1.1 | 0.9
75 | 1 | 0 | 0 | 0 | 0 | 1 | 0.97493 | -0.17595 | 0.4 | 1 | 1.1 | 0.9
59 | 1 | 0.0011215 | 0.00028107 | 0 | 0 | 1 | 0.98447 | -0.10837 | 0.4 | 1 | 1.1 | 0.9
65 | 1 | 0.0022208 | 0.00055658 | 0 | 0 | 1 | 0.98528 | -0.10259 | 0.4 | 1 | 1.1 | 0.9
53 | 1 | 0.0010489 | 0.00026287 | 0 | 0 | 1 | 0.98818 | -0.082138 | 0.4 | 1 | 1.1 | 0.9
16 | 1 | 0.001667 | 0.00041778 | 0 | 0 | 1 | 0.9737 | -0.18487 | 0.4 | 1 | 1.1 | 0.9
76 | 1 | 0.0031482 | 0.000789 | 0 | 0 | 1 | 0.97435 | -0.18012 | 0.4 | 1 | 1.1 | 0.9
22 | 1 | 0 | 0 | 0 | 0 | 1 | 0.97356 | -0.18577 | 0.4 | 1 | 1.1 | 0.9
19 | 1 | 0.0076365 | 0.0019139 | 0 | 0 | 1 | 0.97255 | -0.19308 | 0.4 | 1 | 1.1 | 0.9
20 | 1 | 0.0058893 | 0.001476 | 0 | 0 | 1 | 0.97255 | -0.19305 | 0.4 | 1 | 1.1 | 0.9
21 | 1 | 0 | 0 | 0 | 0 | 1 | 0.97239 | -0.1942 | 0.4 | 1 | 1.1 | 0.9
24 | 1 | 0 | 0 | 0 | 0 | 1 | 0.97231 | -0.19482 | 0.4 | 1 | 1.1 | 0.9
74 | 1 | 0 | 0 | 0 | 0 | 1 | 0.97304 | -0.18951 | 0.4 | 1 | 1.1 | 0.9
23 | 1 | 0.00065176 | 0.00016335 | 0 | 0 | 1 | 0.97191 | -0.1977 | 0.4 | 1 | 1.1 | 0.9
25 | 1 | 0 | 0 | 0 | 0 | 1 | 0.97193 | -0.19755 | 0.4 | 1 | 1.1 | 0.9
35 | 1 | 0.0004215 | 0.00010564 | 0 | 0 | 1 | 0.97207 | -0.19652 | 0.4 | 1 | 1.1 | 0.9
79 | 1 | 0.012175 | 0.0030514 | 0 | 0 | 1 | 0.97293 | -0.19029 | 0.4 | 1 | 1.1 | 0.9
26 | 1 | 0.00033204 | 8.3217e-05 | 0 | 0 | 1 | 0.97184 | -0.19816 | 0.4 | 1 | 1.1 | 0.9
27 | 1 | 0.00099783 | 0.00025008 | 0 | 0 | 1 | 0.97201 | -0.19698 | 0.4 | 1 | 1.1 | 0.9
30 | 1 | 0.0025918 | 0.00064957 | 0 | 0 | 1 | 0.99659 | -0.023873 | 0.4 | 1 | 1.1 | 0.9
33 | 1 | 0.0012706 | 0.00031845 | 0 | 0 | 1 | 0.97181 | -0.19839 | 0.4 | 1 | 1.1 | 0.9
32 | 1 | 0.00040219 | 0.0001008 | 0 | 0 | 1 | 0.97177 | -0.19867 | 0.4 | 1 | 1.1 | 0.9
38 | 1 | 0 | 0 | 0 | 0 | 1 | 0.98994 | -0.070781 | 0.4 | 1 | 1.1 | 0.9
40 | 1 | 0.0041562 | 0.0010416 | 0 | 0 | 1 | 0.98962 | -0.073031 | 0.4 | 1 | 1.1 | 0.9
48 | 1 | 0.0005248 | 0.00013153 | 0 | 0 | 1 | 0.98961 | -0.073111 | 0.4 | 1 | 1.1 | 0.9
42 | 1 | 0.0010651 | 0.00026694 | 0 | 0 | 1 | 0.99853 | -0.010267 | 0.4 | 1 | 1.1 | 0.9
44 | 1 | 0.0008297 | 0.00020794 | 0 | 0 | 1 | 0.99863 | -0.0095938 | 0.4 | 1 | 1.1 | 0.9
46 | 1 | 0.00090939 | 0.00022791 | 0 | 0 | 1 | 0.99932 | -0.004733 | 0.4 | 1 | 1.1 | 0.9
47 | 3 | 0.00096832 | 0.00024268 | 0 | 0 | 1 | 1 | 0 | 0.4 | 1 | 1.1 | 0.9
66 | 1 | 0.0034078 | 0.00085407 | 0 | 0 | 1 | 0.98304 | -0.1185 | 0.4 | 1 | 1.1 | 0.9
54 | 1 | 0.0056837 | 0.0014245 | 0 | 0 | 1 | 0.97854 | -0.1505 | 0.4 | 1 | 1.1 | 0.9
55 | 1 | 0.0064649 | 0.0016202 | 0 | 0 | 1 | 0.97769 | -0.1566 | 0.4 | 1 | 1.1 | 0.9
56 | 1 | 0.0093623 | 0.0023464 | 0 | 0 | 1 | 0.97959 | -0.14304 | 0.4 | 1 | 1.1 | 0.9
57 | 1 | 0.00089034 | 0.00022314 | 0 | 0 | 1 | 0.9762 | -0.16727 | 0.4 | 1 | 1.1 | 0.9
58 | 1 | 0.0018556 | 0.00046506 | 0 | 0 | 1 | 0.98086 | -0.134 | 0.4 | 1 | 1.1 | 0.9
67 | 1 | 0.0016778 | 0.00042051 | 0 | 0 | 1 | 0.97597 | -0.16896 | 0.4 | 1 | 1.1 | 0.9
62 | 1 | 0 | 0 | 0 | 0 | 1 | 0.97607 | -0.1682 | 0.4 | 1 | 1.1 | 0.9
60 | 1 | 0.012194 | 0.0030562 | 0 | 0 | 1 | 0.9795 | -0.14371 | 0.4 | 1 | 1.1 | 0.9
68 | 1 | 0.0018658 | 0.00046762 | 0 | 0 | 1 | 0.97552 | -0.17216 | 0.4 | 1 | 1.1 | 0.9
61 | 1 | 0.0012848 | 0.000322 | 0 | 0 | 1 | 0.97605 | -0.16836 | 0.4 | 1 | 1.1 | 0.9
78 | 1 | 0.00073323 | 0.00018376 | 0 | 0 | 1 | 0.97529 | -0.17383 | 0.4 | 1 | 1.1 | 0.9
73 | 1 | 0 | 0 | 0 | 0 | 1 | 0.97535 | -0.1734 | 0.4 | 1 | 1.1 | 0.9
72 | 1 | 0.0021789 | 0.00054608 | 0 | 0 | 1 | 0.9752 | -0.1745 | 0.4 | 1 | 1.1 | 0.9
69 | 1 | 0.0014487 | 0.00036309 | 0 | 0 | 1 | 0.97509 | -0.17526 | 0.4 | 1 | 1.1 | 0.9
70 | 1 | 0.0020094 | 0.00050359 | 0 | 0 | 1 | 0.97515 | -0.17481 | 0.4 | 1 | 1.1 | 0.9
71 | 1 | 0.0014248 | 0.0003571 | 0 | 0 | 1 | 0.97509 | -0.17527 | 0.4 | 1 | 1.1 | 0.9

## generator_data
GEN_BUS | PG | QG | QMAX | QMIN | VG | MBASE | GEN_STATUS | PMAX | PMIN
47 | 0.15594 | 0.039412 | 10 | -10 | 1 | 100 | 1 | 10 | 0

## branch_data
F_BUS | T_BUS | BR_R | BR_X | BR_B | RATE_A | RATE_B | RATE_C | TAP | SHIFT | BR_STATUS | ANGMIN | ANGMAX | P_in | Q_in | P_out | Q_out
1 | 3 | 6.0982 | 2.3455 | 6.1542e-09 | 0 | 0 | 0 | 0 | 0 | 1 | -90 | 90 | -0.0018281 | -0.00045817 | 0.0018283 | 0.00045766
3 | 5 | 2.3909 | 0.91958 | 2.4128e-09 | 0 | 0 | 0 | 0 | 0 | 1 | -90 | 90 | -0.0018283 | -0.00045766 | 0.0018284 | 0.00045746
2 | 4 | 6.2986 | 2.4225 | 6.3564e-09 | 0 | 0 | 0 | 0 | 0 | 1 | -90 | 90 | 0.0086835 | 0.0021749 | -0.0086783 | -0.0021736
2 | 31 | 8.8377 | 3.3991 | 8.9188e-09 | 0 | 0 | 0 | 0 | 0 | 1 | -90 | 90 | -0.013213 | -0.0033102 | 0.01323 | 0.0033157
4 | 37 | 4.0899 | 1.5731 | 4.1275e-09 | 0 | 0 | 0 | 0 | 0 | 1 | -90 | 90 | 0.0086783 | 0.0021736 | -0.008675 | -0.0021727
31 | 77 | 7.3584 | 2.8302 | 7.4259e-09 | 0 | 0 | 0 | 0 | 0 | 1 | -90 | 90 | 0.0013257 | 0.00033153 | -0.0013255 | -0.00033221
31 | 29 | 8.8367 | 3.3987 | 8.9178e-09 | 0 | 0 | 0 | 0 | 0 | 1 | -90 | 90 | -0.014556 | -0.0036472 | 0.014576 | 0.0036541
5 | 13 | 2.7592 | 1.0612 | 2.7845e-09 | 0 | 0 | 0 | 0 | 0 | 1 | -90 | 90 | -0.0035944 | -0.00090006 | 0.0035948 | 0.00089994
43 | 45 | 3.1627 | 1.2164 | 3.1917e-09 | 0 | 0 | 0 | 0 | 0 | 1 | -90 | 90 | 0.021141 | 0.0053043 | -0.021126 | -0.0052988
43 | 41 | 0.1205 | 0.046346 | 1.2161e-10 | 0 | 0 | 0 | 0 | 0 | 1 | -90 | 90 | -0.02211 | -0.005547 | 0.02211 | 0.0055473
45 | 30 | 2.3699 | 0.9115 | 2.3917e-09 | 0 | 0 | 0 | 0 | 0 | 1 | -90 | 90 | 0.019717 | 0.0049456 | -0.019707 | -0.0049421
41 | 42 | 2.5853 | 0.99433 | 2.609e-09 | 0 | 0 | 0 | 0 | 0 | 1 | -90 | 90 | -0.023379 | -0.0058653 | 0.023395 | 0.0058709
37 | 39 | 2.5755 | 0.99059 | 2.5992e-09 | 0 | 0 | 0 | 0 | 0 | 1 | -90 | 90 | 0.00057288 | 0.00014332 | -0.00057287 | -0.00014358
37 | 36 | 12.3821 | 4.7624 | 1.2496e-08 | 0 | 0 | 0 | 0 | 0 | 1 | -90 | 90 | 0.0081021 | 0.0020294 | -0.0080933 | -0.0020272
29 | 30 | 7.4744 | 2.8748 | 7.543e-09 | 0 | 0 | 0 | 0 | 0 | 1 | -90 | 90 | -0.017092 | -0.0042843 | 0.017115 | 0.0042925
29 | 28 | 4.9899 | 1.9192 | 5.0357e-09 | 0 | 0 | 0 | 0 | 0 | 1 | -90 | 90 | 0.0025162 | 0.00063016 | -0.0025158 | -0.00063053
13 | 14 | 8.2103 | 3.1578 | 8.2856e-09 | 0 | 0 | 0 | 0 | 0 | 1 | -90 | 90 | -0.0043886 | -0.0010989 | 0.0043904 | 0.0010988
50 | 51 | 4.7679 | 1.8338 | 4.8117e-09 | 0 | 0 | 0 | 0 | 0 | 1 | -90 | 90 | 0.064385 | 0.016257 | -0.064172 | -0.016175
50 | 52 | 2.0048 | 0.77108 | 2.0232e-09 | 0 | 0 | 0 | 0 | 0 | 1 | -90 | 90 | -0.068291 | -0.017235 | 0.068391 | 0.017274
51 | 53 | 5.3076 | 2.0414 | 5.3563e-09 | 0 | 0 | 0 | 0 | 0 | 1 | -90 | 90 | 0.063194 | 0.01593 | -0.062965 | -0.015843
52 | 49 | 3.0763 | 1.1832 | 3.1045e-09 | 0 | 0 | 0 | 0 | 0 | 1 | -90 | 90 | -0.069474 | -0.017545 | 0.069633 | 0.017606
36 | 38 | 8.2786 | 3.1841 | 8.3546e-09 | 0 | 0 | 0 | 0 | 0 | 1 | -90 | 90 | 0.0046844 | 0.0011729 | -0.0046824 | -0.0011729
14 | 59 | 5.0513 | 1.9428 | 5.0977e-09 | 0 | 0 | 0 | 0 | 0 | 1 | -90 | 90 | -0.0055515 | -0.0013898 | 0.0055532 | 0.0013899
6 | 7 | 2.657 | 1.0219 | 2.6814e-09 | 0 | 0 | 0 | 0 | 0 | 1 | -90 | 90 | -0.054516 | -0.01372 | 0.054602 | 0.013753
6 | 8 | 4.2286 | 1.6264 | 4.2674e-09 | 0 | 0 | 0 | 0 | 0 | 1 | -90 | 90 | 0.048101 | 0.012112 | -0.047994 | -0.012072
7 | 10 | 3.4958 | 1.3446 | 3.5279e-09 | 0 | 0 | 0 | 0 | 0 | 1 | -90 | 90 | -0.054602 | -0.013753 | 0.054716 | 0.013796
8 | 11 | 1.3533 | 0.5205 | 1.3657e-09 | 0 | 0 | 0 | 0 | 0 | 1 | -90 | 90 | 0.0067749 | 0.0016978 | -0.0067742 | -0.0016977
8 | 12 | 6.1669 | 2.3719 | 6.2235e-09 | 0 | 0 | 0 | 0 | 0 | 1 | -90 | 90 | 0.041219 | 0.010374 | -0.041104 | -0.01033
10 | 9 | 6.9126 | 2.6587 | 6.976e-09 | 0 | 0 | 0 | 0 | 0 | 1 | -90 | 90 | -0.054716 | -0.013796 | 0.05494 | 0.013882
11 | 15 | 4.5302 | 1.7424 | 4.5718e-09 | 0 | 0 | 0 | 0 | 0 | 1 | -90 | 90 | 0.0067742 | 0.0016977 | -0.006772 | -0.0016972
12 | 17 | 3.8604 | 1.4848 | 3.8959e-09 | 0 | 0 | 0 | 0 | 0 | 1 | -90 | 90 | 0.039081 | 0.0098235 | -0.039015 | -0.0097988
12 | 18 | 4.6032 | 1.7705 | 4.6454e-09 | 0 | 0 | 0 | 0 | 0 | 1 | -90 | 90 | 0.0020236 | 0.00050675 | -0.0020234 | -0.00050712
9 | 64 | 6.4102 | 2.4655 | 6.4691e-09 | 0 | 0 | 0 | 0 | 0 | 1 | -90 | 90 | -0.05494 | -0.013882 | 0.055149 | 0.013961
64 | 49 | 1.7936 | 0.68986 | 1.8101e-09 | 0 | 0 | 0 | 0 | 0 | 1 | -90 | 90 | -0.05893 | -0.014909 | 0.058996 | 0.014934
17 | 75 | 11.431 | 4.3966 | 1.1536e-08 | 0 | 0 | 0 | 0 | 0 | 1 | -90 | 90 | 0.034817 | 0.0087468 | -0.034664 | -0.0086888
49 | 47 | 0.60983 | 0.23455 | 1.2309e-09 | 0 | 0 | 0 | 0 | 0 | 1 | -90 | 90 | -0.12863 | -0.032541 | 0.12874 | 0.032582
75 | 22 | 4.0733 | 1.5667 | 4.1107e-09 | 0 | 0 | 0 | 0 | 0 | 1 | -90 | 90 | 0.029845 | 0.0074849 | -0.029804 | -0.0074697
75 | 76 | 10.6568 | 4.0987 | 1.0755e-08 | 0 | 0 | 0 | 0 | 0 | 1 | -90 | 90 | 0.0048189 | 0.0012039 | -0.0048161 | -0.0012039
59 | 65 | 10.917 | 4.1988 | 1.1017e-08 | 0 | 0 | 0 | 0 | 0 | 1 | -90 | 90 | -0.0066747 | -0.001671 | 0.00668 | 0.001672
65 | 66 | 3.8203 | 1.4694 | 3.8554e-09 | 0 | 0 | 0 | 0 | 0 | 1 | -90 | 90 | 0.052839 | 0.013284 | -0.052722 | -0.013239
65 | 53 | 4.2214 | 1.6236 | 4.2602e-09 | 0 | 0 | 0 | 0 | 0 | 1 | -90 | 90 | -0.061739 | -0.015512 | 0.061916 | 0.01558
16 | 76 | 34.9397 | 13.4383 | 3.526e-08 | 0 | 0 | 0 | 0 | 0 | 1 | -90 | 90 | -0.0016669 | -0.00041779 | 0.001668 | 0.00041486
22 | 74 | 3.7866 | 1.4564 | 3.8214e-09 | 0 | 0 | 0 | 0 | 0 | 1 | -90 | 90 | 0.012183 | 0.0030539 | -0.012176 | -0.0030518
22 | 20 | 5.0932 | 1.9589 | 5.1399e-09 | 0 | 0 | 0 | 0 | 0 | 1 | -90 | 90 | 0.017622 | 0.0044158 | -0.017604 | -0.0044095
19 | 20 | 0.03314 | 0.012746 | 3.3444e-11 | 0 | 0 | 0 | 0 | 0 | 1 | -90 | 90 | -0.011715 | -0.0029335 | 0.011715 | 0.0029335
19 | 21 | 3.3638 | 1.2938 | 3.3946e-09 | 0 | 0 | 0 | 0 | 0 | 1 | -90 | 90 | 0.0040785 | 0.0010196 | -0.0040778 | -0.0010197
21 | 24 | 1.8518 | 0.71225 | 1.8688e-09 | 0 | 0 | 0 | 0 | 0 | 1 | -90 | 90 | 0.0040778 | 0.0010197 | -0.0040775 | -0.0010197
24 | 35 | 5.1247 | 1.971 | 5.1717e-09 | 0 | 0 | 0 | 0 | 0 | 1 | -90 | 90 | 0.0040775 | 0.0010197 | -0.0040765 | -0.0010198
74 | 79 | 0.7904 | 0.304 | 7.9765e-10 | 0 | 0 | 0 | 0 | 0 | 1 | -90 | 90 | 0.012176 | 0.0030518 | -0.012175 | -0.0030514
23 | 25 | 2.7669 | 1.0642 | 2.7923e-09 | 0 | 0 | 0 | 0 | 0 | 1 | -90 | 90 | -0.00065174 | -0.00016335 | 0.00065176 | 0.00016309
25 | 26 | 3.677 | 1.4142 | 3.7107e-09 | 0 | 0 | 0 | 0 | 0 | 1 | -90 | 90 | 0.002005 | 0.00050124 | -0.0020049 | -0.00050153
25 | 27 | 2.6659 | 1.0253 | 2.6904e-09 | 0 | 0 | 0 | 0 | 0 | 1 | -90 | 90 | -0.0026568 | -0.00066433 | 0.002657 | 0.00066415
35 | 27 | 1.53 | 0.58848 | 1.5441e-09 | 0 | 0 | 0 | 0 | 0 | 1 | -90 | 90 | 0.0036551 | 0.00091418 | -0.0036548 | -0.00091424
26 | 33 | 1.735 | 0.6673 | 1.7509e-09 | 0 | 0 | 0 | 0 | 0 | 1 | -90 | 90 | 0.0016728 | 0.00041831 | -0.0016728 | -0.00041845
33 | 32 | 8.4349 | 3.2442 | 8.5123e-09 | 0 | 0 | 0 | 0 | 0 | 1 | -90 | 90 | 0.00040219 | 0.0001 | -0.00040218 | -0.0001008
38 | 40 | 6.1276 | 2.3568 | 6.1838e-09 | 0 | 0 | 0 | 0 | 0 | 1 | -90 | 90 | 0.0046824 | 0.0011729 | -0.004681 | -0.001173
40 | 48 | 1.9414 | 0.74668 | 1.9592e-09 | 0 | 0 | 0 | 0 | 0 | 1 | -90 | 90 | 0.00052481 | 0.00013134 | -0.0005248 | -0.00013153
42 | 44 | 0.35817 | 0.13776 | 3.6145e-10 | 0 | 0 | 0 | 0 | 0 | 1 | -90 | 90 | -0.02446 | -0.0061378 | 0.024462 | 0.0061387
44 | 46 | 2.504 | 0.96308 | 2.527e-09 | 0 | 0 | 0 | 0 | 0 | 1 | -90 | 90 | -0.025292 | -0.0063466 | 0.025309 | 0.0063529
46 | 47 | 2.3565 | 0.90633 | 2.3781e-09 | 0 | 0 | 0 | 0 | 0 | 1 | -90 | 90 | -0.026218 | -0.0065808 | 0.026235 | 0.0065872
66 | 58 | 3.9633 | 1.5243 | 3.9996e-09 | 0 | 0 | 0 | 0 | 0 | 1 | -90 | 90 | 0.049314 | 0.012385 | -0.049208 | -0.012345
54 | 55 | 3.8041 | 1.4631 | 3.839e-09 | 0 | 0 | 0 | 0 | 0 | 1 | -90 | 90 | 0.020025 | 0.0050209 | -0.020008 | -0.0050148
54 | 56 | 3.6226 | 1.3933 | 3.6558e-09 | 0 | 0 | 0 | 0 | 0 | 1 | -90 | 90 | -0.025709 | -0.0064454 | 0.025736 | 0.0064553
55 | 57 | 9.7987 | 3.7687 | 9.8886e-09 | 0 | 0 | 0 | 0 | 0 | 1 | -90 | 90 | 0.013544 | 0.0033946 | -0.013524 | -0.0033878
56 | 58 | 3.2278 | 1.2415 | 3.2574e-09 | 0 | 0 | 0 | 0 | 0 | 1 | -90 | 90 | -0.035098 | -0.0088017 | 0.035142 | 0.0088183
57 | 67 | 1.8385 | 0.70713 | 1.8554e-09 | 0 | 0 | 0 | 0 | 0 | 1 | -90 | 90 | 0.011348 | 0.0028436 | -0.011346 | -0.0028428
57 | 62 | 8.948 | 3.4415 | 9.0301e-09 | 0 | 0 | 0 | 0 | 0 | 1 | -90 | 90 | 0.001285 | 0.00032107 | -0.0012848 | -0.00032186
58 | 60 | 9.9642 | 3.8324 | 1.0056e-08 | 0 | 0 | 0 | 0 | 0 | 1 | -90 | 90 | 0.012211 | 0.0030615 | -0.012194 | -0.0030562
67 | 68 | 4.1058 | 1.5792 | 4.1435e-09 | 0 | 0 | 0 | 0 | 0 | 1 | -90 | 90 | 0.0096679 | 0.0024223 | -0.0096636 | -0.002421
62 | 61 | 1.5527 | 0.59718 | 1.5669e-09 | 0 | 0 | 0 | 0 | 0 | 1 | -90 | 90 | 0.0012848 | 0.00032186 | -0.0012848 | -0.000322
68 | 73 | 1.9776 | 0.76063 | 1.9958e-09 | 0 | 0 | 0 | 0 | 0 | 1 | -90 | 90 | 0.0077978 | 0.0019534 | -0.0077964 | -0.0019531
78 | 73 | 7.2554 | 2.7905 | 7.3219e-09 | 0 | 0 | 0 | 0 | 0 | 1 | -90 | 90 | -0.00073322 | -0.00018377 | 0.00073326 | 0.00018309
73 | 72 | 1.9299 | 0.74226 | 1.9476e-09 | 0 | 0 | 0 | 0 | 0 | 1 | -90 | 90 | 0.0070632 | 0.00177 | -0.0070621 | -0.0017697
72 | 70 | 0.77291 | 0.29727 | 7.8e-10 | 0 | 0 | 0 | 0 | 0 | 1 | -90 | 90 | 0.0048832 | 0.0012237 | -0.004883 | -0.0012237
69 | 70 | 1.9585 | 0.75325 | 1.9764e-09 | 0 | 0 | 0 | 0 | 0 | 1 | -90 | 90 | -0.0028735 | -0.00072018 | 0.0028737 | 0.00072006
69 | 71 | 0.083589 | 0.032149 | 8.4356e-11 | 0 | 0 | 0 | 0 | 0 | 1 | -90 | 90 | 0.0014248 | 0.00035709 | -0.0014248 | -0.0003571