## bus_data
BUS_I | BUS_TYPE | Pd | Qd | Gs | Bs | area | Vm | Va | baseKV | zone | Vmax | Vmin
1 | 1 | 0.005552 | 0.0013915 | 0 | 0 | 1 | 0.99774 | -0.01571 | 0.4 | 1 | 1.1 | 0.9
3 | 1 | 0 | 0 | 0 | 0 | 1 | 0.99796 | -0.014212 | 0.4 | 1 | 1.1 | 0.9
6 | 1 | 0 | 0 | 0 | 0 | 1 | 0.99807 | -0.013453 | 0.4 | 1 | 1.1 | 0.9
4 | 1 | 0 | 0 | 0 | 0 | 1 | 0.9926 | -0.051448 | 0.4 | 1 | 1.1 | 0.9
48 | 1 | 0.0049371 | 0.0012373 | 0 | 0 | 1 | 0.99448 | -0.038354 | 0.4 | 1 | 1.1 | 0.9
46 | 1 | 0.012738 | 0.0031924 | 0 | 0 | 1 | 0.98864 | -0.079296 | 0.4 | 1 | 1.1 | 0.9
11 | 1 | 0 | 0 | 0 | 0 | 1 | 0.99851 | -0.010314 | 0.4 | 1 | 1.1 | 0.9
7 | 1 | 0.0036044 | 0.00090334 | 0 | 0 | 1 | 0.99765 | -0.016343 | 0.4 | 1 | 1.1 | 0.9
53 | 1 | 0.0052004 | 0.0013033 | 0 | 0 | 1 | 0.99603 | -0.027566 | 0.4 | 1 | 1.1 | 0.9
47 | 1 | 0.0020832 | 0.00052211 | 0 | 0 | 1 | 0.98651 | -0.0943 | 0.4 | 1 | 1.1 | 0.9
13 | 1 | 0.0029213 | 0.00073216 | 0 | 0 | 1 | 0.99553 | -0.031236 | 0.4 | 1 | 1.1 | 0.9
12 | 1 | 0.0041845 | 0.0010487 | 0 | 0 | 1 | 0.99554 | -0.031183 | 0.4 | 1 | 1.1 | 0.9
49 | 1 | 0.0078392 | 0.0019647 | 0 | 0 | 1 | 0.99662 | -0.023461 | 0.4 | 1 | 1.1 | 0.9
26 | 3 | 0.0016497 | 0.00041344 | 0 | 0 | 1 | 1 | 0 | 0.4 | 1 | 1.1 | 0.9
8 | 1 | 0 | 0 | 0 | 0 | 1 | 0.99635 | -0.025483 | 0.4 | 1 | 1.1 | 0.9
9 | 1 | 0.0050128 | 0.0012563 | 0 | 0 | 1 | 0.99558 | -0.030883 | 0.4 | 1 | 1.1 | 0.9
10 | 1 | 0.0034214 | 0.00085749 | 0 | 0 | 1 | 0.99579 | -0.029406 | 0.4 | 1 | 1.1 | 0.9
19 | 1 | 0.010385 | 0.0026027 | 0 | 0 | 1 | 0.99507 | -0.034475 | 0.4 | 1 | 1.1 | 0.9
24 | 1 | 0.0015942 | 0.00039955 | 0 | 0 | 1 | 0.99928 | -0.0050531 | 0.4 | 1 | 1.1 | 0.9
14 | 1 | 0.0065217 | 0.0016345 | 0 | 0 | 1 | 0.99766 | -0.016373 | 0.4 | 1 | 1.1 | 0.9
15 | 1 | 0.0016141 | 0.00040454 | 0 | 0 | 1 | 0.99812 | -0.013183 | 0.4 | 1 | 1.1 | 0.9
16 | 1 | 0.001551 | 0.00038872 | 0 | 0 | 1 | 0.99763 | -0.016598 | 0.4 | 1 | 1.1 | 0.9
17 | 1 | 0 | 0 | 0 | 0 | 1 | 0.99842 | -0.011094 | 0.4 | 1 | 1.1 | 0.9
20 | 1 | 0.0026387 | 0.00066132 | 0 | 0 | 1 | 0.99861 | -0.0097561 | 0.4 | 1 | 1.1 | 0.9
21 | 1 | 0.0020439 | 0.00051226 | 0 | 0 | 1 | 0.99791 | -0.014611 | 0.4 | 1 | 1.1 | 0.9
25 | 1 | 0.0048002 | 0.0012031 | 0 | 0 | 1 | 0.99879 | -0.0084991 | 0.4 | 1 | 1.1 | 0.9
50 | 1 | 0.0029893 | 0.00074918 | 0 | 0 | 1 | 0.99786 | -0.015021 | 0.4 | 1 | 1.1 | 0.9
52 | 1 | 0 | 0 | 0 | 0 | 1 | 0.99756 | -0.017069 | 0.4 | 1 | 1.1 | 0.9
56 | 1 | 0.004011 | 0.0010052 | 0 | 0 | 1 | 0.9974 | -0.018239 | 0.4 | 1 | 1.1 | 0.9
51 | 1 | 0.0019211 | 0.00048148 | 0 | 0 | 1 | 0.99766 | -0.016369 | 0.4 | 1 | 1.1 | 0.9
23 | 1 | 0.0015472 | 0.00038776 | 0 | 0 | 1 | 0.99905 | -0.0066799 | 0.4 | 1 | 1.1 | 0.9
27 | 1 | 0.0033458 | 0.00083854 | 0 | 0 | 1 | 0.98407 | -0.11161 | 0.4 | 1 | 1.1 | 0.9
28 | 1 | 0.0030983 | 0.0007765 | 0 | 0 | 1 | 0.9833 | -0.11708 | 0.4 | 1 | 1.1 | 0.9
29 | 1 | 0 | 0 | 0 | 0 | 1 | 0.98502 | -0.10485 | 0.4 | 1 | 1.1 | 0.9
30 | 1 | 0.0017299 | 0.00043355 | 0 | 0 | 1 | 0.98272 | -0.12115 | 0.4 | 1 | 1.1 | 0.9
31 | 1 | 0.0036169 | 0.00090648 | 0 | 0 | 1 | 0.98644 | -0.094787 | 0.4 | 1 | 1.1 | 0.9
32 | 1 | 0 | 0 | 0 | 0 | 1 | 0.98465 | -0.10748 | 0.4 | 1 | 1.1 | 0.9
36 | 1 | 0.0037205 | 0.00093244 | 0 | 0 | 1 | 0.98231 | -0.1241 | 0.4 | 1 | 1.1 | 0.9
44 | 1 | 0.0029084 | 0.00072892 | 0 | 0 | 1 | 0.98463 | -0.10763 | 0.4 | 1 | 1.1 | 0.9
34 | 1 | 0.0035686 | 0.00089437 | 0 | 0 | 1 | 0.98155 | -0.1295 | 0.4 | 1 | 1.1 | 0.9
33 | 1 | 0.0026884 | 0.00067378 | 0 | 0 | 1 | 0.9813 | -0.13126 | 0.4 | 1 | 1.1 | 0.9
35 | 1 | 0.0014549 | 0.00036463 | 0 | 0 | 1 | 0.98074 | -0.13527 | 0.4 | 1 | 1.1 | 0.9
37 | 1 | 0.0049804 | 0.0012482 | 0 | 0 | 1 | 0.9806 | -0.13627 | 0.4 | 1 | 1.1 | 0.9
42 | 1 | 0.0027939 | 0.00070023 | 0 | 0 | 1 | 0.98034 | -0.13814 | 0.4 | 1 | 1.1 | 0.9
40 | 1 | 0 | 0 | 0 | 0 | 1 | 0.97996 | -0.14088 | 0.4 | 1 | 1.1 | 0.9
38 | 1 | 0.0012805 | 0.00032093 | 0 | 0 | 1 | 0.97977 | -0.14221 | 0.4 | 1 | 1.1 | 0.9
39 | 1 | 0.00067577 | 0.00016936 | 0 | 0 | 1 | 0.97976 | -0.14228 | 0.4 | 1 | 1.1 | 0.9
41 | 1 | 0.0042434 | 0.0010635 | 0 | 0 | 1 | 0.97976 | -0.14231 | 0.4 | 1 | 1.1 | 0.9
43 | 1 | 0.0019467 | 0.00048789 | 0 | 0 | 1 | 0.97989 | -0.14135 | 0.4 | 1 | 1.1 | 0.9
54 | 1 | 0.0035956 | 0.00090113 | 0 | 0 | 1 | 0.97978 | -0.14214 | 0.4 | 1 | 1.1 | 0.9

## generator_data
GEN_BUS | PG | QG | QMAX | QMIN | VG | MBASE | GEN_STATUS | PMAX | PMIN
26 | 0.14766 | 0.037164 | 10 | -10 | 1 | 100 | 1 | 10 | 0

## branch_data
F_BUS | T_BUS | BR_R | BR_X | BR_B | RATE_A | RATE_B | RATE_C | TAP | SHIFT | BR_STATUS | ANGMIN | ANGMAX | P_in | Q_in | P_out | Q_out
1 | 3 | 3.5 | 1.3461 | 3.5321e-09 | 0 | 0 | 0 | 0 | 0 | 1 | -90 | 90 | -0.005552 | -0.0013915 | 0.0055531 | 0.0013916
3 | 6 | 1.7716 | 0.6814 | 1.7879e-09 | 0 | 0 | 0 | 0 | 0 | 1 | -90 | 90 | -0.0055531 | -0.0013916 | 0.0055537 | 0.0013916
6 | 11 | 1.161 | 0.44655 | 1.1717e-09 | 0 | 0 | 0 | 0 | 0 | 1 | -90 | 90 | -0.035152 | -0.0088166 | 0.035167 | 0.0088224
6 | 7 | 1.2684 | 0.48785 | 1.28e-09 | 0 | 0 | 0 | 0 | 0 | 1 | -90 | 90 | 0.029598 | 0.007425 | -0.029587 | -0.0074206
4 | 48 | 2.7827 | 1.0703 | 2.8082e-09 | 0 | 0 | 0 | 0 | 0 | 1 | -90 | 90 | -0.061015 | -0.01536 | 0.061126 | 0.015403
4 | 46 | 5.8834 | 2.2628 | 5.9374e-09 | 0 | 0 | 0 | 0 | 0 | 1 | -90 | 90 | 0.061015 | 0.01536 | -0.060778 | -0.01527
48 | 53 | 2.1267 | 0.81796 | 2.1462e-09 | 0 | 0 | 0 | 0 | 0 | 1 | -90 | 90 | -0.066064 | -0.01664 | 0.066163 | 0.016678
46 | 47 | 3.991 | 1.535 | 4.0276e-09 | 0 | 0 | 0 | 0 | 0 | 1 | -90 | 90 | 0.04804 | 0.012077 | -0.04794 | -0.012039
11 | 49 | 2.1712 | 0.83509 | 2.1912e-09 | 0 | 0 | 0 | 0 | 0 | 1 | -90 | 90 | 0.07939 | 0.020018 | -0.079244 | -0.019962
11 | 26 | 1.1809 | 0.4542 | 2.3835e-09 | 0 | 0 | 0 | 0 | 0 | 1 | -90 | 90 | -0.11456 | -0.02884 | 0.11472 | 0.028904
7 | 8 | 4.5624 | 1.7548 | 4.6042e-09 | 0 | 0 | 0 | 0 | 0 | 1 | -90 | 90 | 0.025982 | 0.0065173 | -0.025949 | -0.0065051
53 | 49 | 0.75144 | 0.28902 | 7.5834e-10 | 0 | 0 | 0 | 0 | 0 | 1 | -90 | 90 | -0.071364 | -0.017982 | 0.071405 | 0.017997
47 | 31 | 0.13517 | 0.051989 | 1.3641e-10 | 0 | 0 | 0 | 0 | 0 | 1 | -90 | 90 | 0.045857 | 0.011517 | -0.045854 | -0.011516
13 | 12 | 0.23369 | 0.089882 | 2.3584e-10 | 0 | 0 | 0 | 0 | 0 | 1 | -90 | 90 | -0.0029213 | -0.00073216 | 0.0029214 | 0.00073214
12 | 9 | 0.54448 | 0.20941 | 5.4947e-10 | 0 | 0 | 0 | 0 | 0 | 1 | -90 | 90 | -0.0071058 | -0.0017809 | 0.0071061 | 0.0017809
26 | 24 | 2.1045 | 0.80942 | 2.1238e-09 | 0 | 0 | 0 | 0 | 0 | 1 | -90 | 90 | 0.031291 | 0.007847 | -0.031269 | -0.0078388
8 | 9 | 5.7566 | 2.2141 | 5.8095e-09 | 0 | 0 | 0 | 0 | 0 | 1 | -90 | 90 | 0.012128 | 0.0030402 | -0.012119 | -0.0030372
8 | 10 | 3.671 | 1.4119 | 3.7047e-09 | 0 | 0 | 0 | 0 | 0 | 1 | -90 | 90 | 0.013821 | 0.0034649 | -0.013814 | -0.0034624
10 | 19 | 6.2981 | 2.4223 | 6.3559e-09 | 0 | 0 | 0 | 0 | 0 | 1 | -90 | 90 | 0.010392 | 0.0026049 | -0.010385 | -0.0026027
24 | 23 | 0.7133 | 0.27434 | 7.1984e-10 | 0 | 0 | 0 | 0 | 0 | 1 | -90 | 90 | 0.029674 | 0.0074393 | -0.029668 | -0.0074368
14 | 15 | 5.1234 | 1.9705 | 5.1704e-09 | 0 | 0 | 0 | 0 | 0 | 1 | -90 | 90 | -0.0080728 | -0.0020231 | 0.0080764 | 0.0020239
14 | 16 | 1.8816 | 0.72368 | 1.8988e-09 | 0 | 0 | 0 | 0 | 0 | 1 | -90 | 90 | 0.0015511 | 0.00038855 | -0.001551 | -0.00038872
15 | 17 | 2.7973 | 1.0759 | 2.823e-09 | 0 | 0 | 0 | 0 | 0 | 1 | -90 | 90 | -0.0096905 | -0.0024285 | 0.0096933 | 0.0024293
17 | 20 | 0.84069 | 0.32334 | 8.484e-10 | 0 | 0 | 0 | 0 | 0 | 1 | -90 | 90 | -0.020667 | -0.0051791 | 0.02067 | 0.0051805
17 | 21 | 4.1586 | 1.5995 | 4.1967e-09 | 0 | 0 | 0 | 0 | 0 | 1 | -90 | 90 | 0.010973 | 0.0027499 | -0.010968 | -0.0027482
20 | 25 | 0.7006 | 0.26946 | 7.0703e-10 | 0 | 0 | 0 | 0 | 0 | 1 | -90 | 90 | -0.023309 | -0.0058418 | 0.023313 | 0.0058433
21 | 50 | 0.59683 | 0.22955 | 6.0231e-10 | 0 | 0 | 0 | 0 | 0 | 1 | -90 | 90 | 0.008924 | 0.002236 | -0.0089235 | -0.0022358
25 | 23 | 0.84115 | 0.32352 | 8.4887e-10 | 0 | 0 | 0 | 0 | 0 | 1 | -90 | 90 | -0.028113 | -0.0070464 | 0.028121 | 0.007049
50 | 51 | 2.9434 | 1.1321 | 2.9704e-09 | 0 | 0 | 0 | 0 | 0 | 1 | -90 | 90 | 0.0059343 | 0.0014867 | -0.0059332 | -0.0014865
52 | 56 | 3.7796 | 1.4537 | 3.8143e-09 | 0 | 0 | 0 | 0 | 0 | 1 | -90 | 90 | 0.0040116 | 0.0010051 | -0.004011 | -0.0010052
52 | 51 | 2.2589 | 0.8688 | 2.2796e-09 | 0 | 0 | 0 | 0 | 0 | 1 | -90 | 90 | -0.0040116 | -0.0010051 | 0.004012 | 0.001005
27 | 28 | 1.9282 | 0.74163 | 1.9459e-09 | 0 | 0 | 0 | 0 | 0 | 1 | -90 | 90 | 0.035886 | 0.0090063 | -0.035859 | -0.008996
27 | 29 | 2.1806 | 0.83869 | 2.2006e-09 | 0 | 0 | 0 | 0 | 0 | 1 | -90 | 90 | -0.039232 | -0.0098449 | 0.039268 | 0.0098588
28 | 30 | 1.5671 | 0.60275 | 1.5815e-09 | 0 | 0 | 0 | 0 | 0 | 1 | -90 | 90 | 0.03276 | 0.0082195 | -0.032742 | -0.0082126
29 | 31 | 3.0274 | 1.1644 | 3.0552e-09 | 0 | 0 | 0 | 0 | 0 | 1 | -90 | 90 | -0.042178 | -0.010587 | 0.042237 | 0.010609
29 | 32 | 11.3965 | 4.3833 | 1.1501e-08 | 0 | 0 | 0 | 0 | 0 | 1 | -90 | 90 | 0.0029095 | 0.00072817 | -0.0029085 | -0.00072888
30 | 36 | 1.1956 | 0.45986 | 1.2066e-09 | 0 | 0 | 0 | 0 | 0 | 1 | -90 | 90 | 0.031012 | 0.007779 | -0.030999 | -0.0077743
32 | 44 | 0.66414 | 0.25544 | 6.7023e-10 | 0 | 0 | 0 | 0 | 0 | 1 | -90 | 90 | 0.0029085 | 0.00072888 | -0.0029084 | -0.00072892
36 | 34 | 2.4916 | 0.95831 | 2.5145e-09 | 0 | 0 | 0 | 0 | 0 | 1 | -90 | 90 | 0.027279 | 0.0068418 | -0.027258 | -0.0068342
34 | 33 | 0.93366 | 0.3591 | 9.4223e-10 | 0 | 0 | 0 | 0 | 0 | 1 | -90 | 90 | 0.02369 | 0.0059399 | -0.023684 | -0.0059377
33 | 35 | 2.3956 | 0.92138 | 2.4176e-09 | 0 | 0 | 0 | 0 | 0 | 1 | -90 | 90 | 0.020996 | 0.0052639 | -0.020984 | -0.0052597
35 | 37 | 0.64235 | 0.24706 | 6.4825e-10 | 0 | 0 | 0 | 0 | 0 | 1 | -90 | 90 | 0.019529 | 0.0048951 | -0.019526 | -0.0048941
37 | 42 | 1.6078 | 0.61838 | 1.6225e-09 | 0 | 0 | 0 | 0 | 0 | 1 | -90 | 90 | 0.014546 | 0.0036459 | -0.014542 | -0.0036446
42 | 40 | 2.9153 | 1.1213 | 2.9421e-09 | 0 | 0 | 0 | 0 | 0 | 1 | -90 | 90 | 0.011748 | 0.0029443 | -0.011744 | -0.0029429
40 | 43 | 1.0635 | 0.40904 | 1.0733e-09 | 0 | 0 | 0 | 0 | 0 | 1 | -90 | 90 | 0.005543 | 0.001389 | -0.0055426 | -0.0013889
40 | 38 | 2.6937 | 1.036 | 2.7184e-09 | 0 | 0 | 0 | 0 | 0 | 1 | -90 | 90 | 0.0062008 | 0.001554 | -0.0061997 | -0.0015538
38 | 39 | 0.18223 | 0.070087 | 1.839e-10 | 0 | 0 | 0 | 0 | 0 | 1 | -90 | 90 | 0.0049191 | 0.0012329 | -0.0049191 | -0.0012328
39 | 41 | 0.07153 | 0.027512 | 7.2187e-11 | 0 | 0 | 0 | 0 | 0 | 1 | -90 | 90 | 0.0042433 | 0.0010635 | -0.0042433 | -0.0010635
43 | 54 | 2.7656 | 1.0637 | 2.791e-09 | 0 | 0 | 0 | 0 | 0 | 1 | -90 | 90 | 0.0035959 | 0.00090102 | -0.0035955 | -0.00090114