## bus_data
BUS_I | BUS_TYPE | Pd | Qd | Gs | Bs | area | Vm | Va | baseKV | zone | Vmax | Vmin
1 | 1 | 0.0024867 | 0.00062323 | 0 | 0 | 1 | 0.99284 | -0.049886 | 0.4 | 1 | 1.1 | 0.9
2 | 1 | 0.002425 | 0.00060776 | 0 | 0 | 1 | 0.99347 | -0.045464 | 0.4 | 1 | 1.1 | 0.9
3 | 1 | 0.0031399 | 0.00078694 | 0 | 0 | 1 | 0.9923 | -0.053694 | 0.4 | 1 | 1.1 | 0.9
4 | 1 | 0.003291 | 0.0008248 | 0 | 0 | 1 | 0.99428 | -0.039806 | 0.4 | 1 | 1.1 | 0.9
5 | 1 | 0 | 0 | 0 | 0 | 1 | 0.99169 | -0.057999 | 0.4 | 1 | 1.1 | 0.9
11 | 1 | 0 | 0 | 0 | 0 | 1 | 0.9947 | -0.036802 | 0.4 | 1 | 1.1 | 0.9
42 | 1 | 0.0030592 | 0.00076671 | 0 | 0 | 1 | 0.99115 | -0.061864 | 0.4 | 1 | 1.1 | 0.9
60 | 1 | 0.0047866 | 0.0011996 | 0 | 0 | 1 | 0.99141 | -0.060027 | 0.4 | 1 | 1.1 | 0.9
32 | 1 | 0 | 0 | 0 | 0 | 1 | 0.99565 | -0.030146 | 0.4 | 1 | 1.1 | 0.9
47 | 1 | 0.0028615 | 0.00071715 | 0 | 0 | 1 | 0.99295 | -0.049135 | 0.4 | 1 | 1.1 | 0.9
41 | 1 | 0.0020633 | 0.00051712 | 0 | 0 | 1 | 0.99109 | -0.062243 | 0.4 | 1 | 1.1 | 0.9
6 | 1 | 0.0037679 | 0.00094431 | 0 | 0 | 1 | 0.97532 | -0.17336 | 0.4 | 1 | 1.1 | 0.9
7 | 1 | 0.0014662 | 0.00036747 | 0 | 0 | 1 | 0.97512 | -0.17479 | 0.4 | 1 | 1.1 | 0.9
8 | 1 | 0.00096847 | 0.00024272 | 0 | 0 | 1 | 0.97544 | -0.17252 | 0.4 | 1 | 1.1 | 0.9
9 | 1 | 0.0017132 | 0.00042937 | 0 | 0 | 1 | 0.9751 | -0.17496 | 0.4 | 1 | 1.1 | 0.9
59 | 1 | 0 | 0 | 0 | 0 | 1 | 0.97324 | -0.18825 | 0.4 | 1 | 1.1 | 0.9
10 | 1 | 0.0015671 | 0.00039274 | 0 | 0 | 1 | 0.97606 | -0.16802 | 0.4 | 1 | 1.1 | 0.9
53 | 1 | 0.0017935 | 0.00044951 | 0 | 0 | 1 | 0.98953 | -0.072789 | 0.4 | 1 | 1.1 | 0.9
54 | 1 | 0.0016647 | 0.00041722 | 0 | 0 | 1 | 0.99133 | -0.060189 | 0.4 | 1 | 1.1 | 0.9
51 | 1 | 0.0016993 | 0.00042589 | 0 | 0 | 1 | 0.98888 | -0.077311 | 0.4 | 1 | 1.1 | 0.9
57 | 1 | 0.0019159 | 0.00048017 | 0 | 0 | 1 | 0.97261 | -0.19281 | 0.4 | 1 | 1.1 | 0.9
34 | 1 | 0.0021921 | 0.00054939 | 0 | 0 | 1 | 0.97702 | -0.16117 | 0.4 | 1 | 1.1 | 0.9
40 | 1 | 0 | 0 | 0 | 0 | 1 | 0.99222 | -0.053983 | 0.4 | 1 | 1.1 | 0.9
35 | 1 | 0.0013595 | 0.00034072 | 0 | 0 | 1 | 0.97723 | -0.15971 | 0.4 | 1 | 1.1 | 0.9
55 | 1 | 0.0023817 | 0.0005969 | 0 | 0 | 1 | 0.97213 | -0.19626 | 0.4 | 1 | 1.1 | 0.9
56 | 1 | 0.0026706 | 0.00066931 | 0 | 0 | 1 | 0.97192 | -0.19779 | 0.4 | 1 | 1.1 | 0.9
49 | 1 | 0.0017067 | 0.00042774 | 0 | 0 | 1 | 0.98846 | -0.080239 | 0.4 | 1 | 1.1 | 0.9
50 | 1 | 0.0014593 | 0.00036573 | 0 | 0 | 1 | 0.98659 | -0.093422 | 0.4 | 1 | 1.1 | 0.9
33 | 1 | 0.0018962 | 0.00047524 | 0 | 0 | 1 | 0.99308 | -0.048036 | 0.4 | 1 | 1.1 | 0.9
31 | 1 | 0.0022931 | 0.0005747 | 0 | 0 | 1 | 0.99734 | -0.018386 | 0.4 | 1 | 1.1 | 0.9
30 | 1 | 0.0032069 | 0.00080373 | 0 | 0 | 1 | 0.99071 | -0.064876 | 0.4 | 1 | 1.1 | 0.9
12 | 1 | 0.0092403 | 0.0023158 | 0 | 0 | 1 | 0.98758 | -0.087035 | 0.4 | 1 | 1.1 | 0.9
13 | 1 | 0.0023437 | 0.0005874 | 0 | 0 | 1 | 0.98738 | -0.088454 | 0.4 | 1 | 1.1 | 0.9
14 | 1 | 0 | 0 | 0 | 0 | 1 | 0.98813 | -0.083153 | 0.4 | 1 | 1.1 | 0.9
15 | 1 | 0 | 0 | 0 | 0 | 1 | 0.9873 | -0.089013 | 0.4 | 1 | 1.1 | 0.9
16 | 1 | 0.0090255 | 0.002262 | 0 | 0 | 1 | 0.98827 | -0.082152 | 0.4 | 1 | 1.1 | 0.9
26 | 1 | 0.0018348 | 0.00045985 | 0 | 0 | 1 | 0.98721 | -0.089627 | 0.4 | 1 | 1.1 | 0.9
48 | 1 | 0.0025336 | 0.00063497 | 0 | 0 | 1 | 0.98887 | -0.077904 | 0.4 | 1 | 1.1 | 0.9
27 | 1 | 0 | 0 | 0 | 0 | 1 | 0.99058 | -0.065781 | 0.4 | 1 | 1.1 | 0.9
28 | 1 | 0.0022562 | 0.00056545 | 0 | 0 | 1 | 0.99047 | -0.06658 | 0.4 | 1 | 1.1 | 0.9
46 | 1 | 0 | 0 | 0 | 0 | 1 | 0.9894 | -0.074148 | 0.4 | 1 | 1.1 | 0.9
17 | 1 | 0.0020641 | 0.00051732 | 0 | 0 | 1 | 0.9992 | -0.0055848 | 0.4 | 1 | 1.1 | 0.9
18 | 1 | 0.0026122 | 0.00065467 | 0 | 0 | 1 | 0.9995 | -0.003494 | 0.4 | 1 | 1.1 | 0.9
19 | 1 | 0.0027293 | 0.00068403 | 0 | 0 | 1 | 0.9989 | -0.0077375 | 0.4 | 1 | 1.1 | 0.9
20 | 3 | 0.0017742 | 0.00044466 | 0 | 0 | 1 | 1 | 0 | 0.4 | 1 | 1.1 | 0.9
21 | 1 | 0.0028721 | 0.00071982 | 0 | 0 | 1 | 0.99843 | -0.010984 | 0.4 | 1 | 1.1 | 0.9
64 | 1 | 0.0025288 | 0.00063379 | 0 | 0 | 1 | 0.9984 | -0.011234 | 0.4 | 1 | 1.1 | 0.9
75 | 1 | 0.0037941 | 0.00095088 | 0 | 0 | 1 | 0.99814 | -0.013007 | 0.4 | 1 | 1.1 | 0.9
22 | 1 | 0.0022251 | 0.00055765 | 0 | 0 | 1 | 0.99195 | -0.056014 | 0.4 | 1 | 1.1 | 0.9
23 | 1 | 0.0018831 | 0.00047196 | 0 | 0 | 1 | 0.99202 | -0.055479 | 0.4 | 1 | 1.1 | 0.9
24 | 1 | 0.0027625 | 0.00069235 | 0 | 0 | 1 | 0.9919 | -0.056316 | 0.4 | 1 | 1.1 | 0.9
25 | 1 | 0.0014944 | 0.00037453 | 0 | 0 | 1 | 0.99217 | -0.05442 | 0.4 | 1 | 1.1 | 0.9
38 | 1 | 0.001648 | 0.00041302 | 0 | 0 | 1 | 0.9923 | -0.053532 | 0.4 | 1 | 1.1 | 0.9
37 | 1 | 0.0022263 | 0.00055795 | 0 | 0 | 1 | 0.9925 | -0.052081 | 0.4 | 1 | 1.1 | 0.9
43 | 1 | 0.0073998 | 0.0018546 | 0 | 0 | 1 | 0.99094 | -0.063294 | 0.4 | 1 | 1.1 | 0.9
29 | 1 | 0.0026837 | 0.00067259 | 0 | 0 | 1 | 0.99042 | -0.066958 | 0.4 | 1 | 1.1 | 0.9
45 | 1 | 0.0019623 | 0.00049179 | 0 | 0 | 1 | 0.98939 | -0.074191 | 0.4 | 1 | 1.1 | 0.9
39 | 1 | 0 | 0 | 0 | 0 | 1 | 0.99285 | -0.049607 | 0.4 | 1 | 1.1 | 0.9
36 | 1 | 0.0011416 | 0.00028611 | 0 | 0 | 1 | 0.97815 | -0.15312 | 0.4 | 1 | 1.1 | 0.9
58 | 1 | 0.0039166 | 0.00098159 | 0 | 0 | 1 | 0.97141 | -0.20141 | 0.4 | 1 | 1.1 | 0.9
52 | 1 | 0.002071 | 0.00051904 | 0 | 0 | 1 | 0.98656 | -0.09359 | 0.4 | 1 | 1.1 | 0.9
62 | 1 | 0.0016637 | 0.00041697 | 0 | 0 | 1 | 0.97926 | -0.1452 | 0.4 | 1 | 1.1 | 0.9
63 | 1 | 0.0014422 | 0.00036145 | 0 | 0 | 1 | 0.98471 | -0.1066 | 0.4 | 1 | 1.1 | 0.9
66 | 1 | 0.00097883 | 0.00024532 | 0 | 0 | 1 | 0.97961 | -0.14272 | 0.4 | 1 | 1.1 | 0.9
61 | 1 | 0.002638 | 0.00066115 | 0 | 0 | 1 | 0.9714 | -0.20151 | 0.4 | 1 | 1.1 | 0.9
69 | 1 | 0.0018266 | 0.00045778 | 0 | 0 | 1 | 0.97113 | -0.2035 | 0.4 | 1 | 1.1 | 0.9
65 | 1 | 0.0013211 | 0.00033109 | 0 | 0 | 1 | 0.9846 | -0.10739 | 0.4 | 1 | 1.1 | 0.9
70 | 1 | 0 | 0 | 0 | 0 | 1 | 0.97099 | -0.20447 | 0.4 | 1 | 1.1 | 0.9
67 | 1 | 0.0037893 | 0.00094968 | 0 | 0 | 1 | 0.97963 | -0.14257 | 0.4 | 1 | 1.1 | 0.9
71 | 1 | 0.0016017 | 0.00040141 | 0 | 0 | 1 | 0.97091 | -0.20507 | 0.4 | 1 | 1.1 | 0.9
72 | 1 | 0 | 0 | 0 | 0 | 1 | 0.97095 | -0.20476 | 0.4 | 1 | 1.1 | 0.9
74 | 1 | 0.0016057 | 0.00040242 | 0 | 0 | 1 | 0.97088 | -0.20524 | 0.4 | 1 | 1.1 | 0.9
76 | 1 | 0.00158 | 0.00039599 | 0 | 0 | 1 | 0.97089 | -0.20518 | 0.4 | 1 | 1.1 | 0.9
73 | 1 | 0.0014107 | 0.00035355 | 0 | 0 | 1 | 0.98332 | -0.11639 | 0.4 | 1 | 1.1 | 0.9
68 | 1 | 0.0016529 | 0.00041425 | 0 | 0 | 1 | 0.98099 | -0.13289 | 0.4 | 1 | 1.1 | 0.9

## generator_data
GEN_BUS | PG | QG | QMAX | QMIN | VG | MBASE | GEN_STATUS | PMAX | PMIN
20 | 0.16039 | 0.040451 | 10 | -10 | 1 | 100 | 1 | 10 | 0

## branch_data
F_BUS | T_BUS | BR_R | BR_X | BR_B | RATE_A | RATE_B | RATE_C | TAP | SHIFT | BR_STATUS | ANGMIN | ANGMAX | P_in | Q_in | P_out | Q_out
1 | 2 | 2.4759 | 0.95227 | 2.4986e-09 | 0 | 0 | 0 | 0 | 0 | 1 | -90 | 90 | -0.022966 | -0.0057583 | 0.02298 | 0.0057635
1 | 3 | 2.3879 | 0.91843 | 2.4098e-09 | 0 | 0 | 0 | 0 | 0 | 1 | -90 | 90 | 0.02048 | 0.0051351 | -0.020469 | -0.0051311
2 | 4 | 2.8686 | 1.1033 | 2.8949e-09 | 0 | 0 | 0 | 0 | 0 | 1 | -90 | 90 | -0.025405 | -0.0063712 | 0.025425 | 0.0063786
3 | 5 | 3.1864 | 1.2255 | 3.2156e-09 | 0 | 0 | 0 | 0 | 0 | 1 | -90 | 90 | 0.017329 | 0.0043442 | -0.017318 | -0.0043406
4 | 11 | 1.35 | 0.51924 | 1.3624e-09 | 0 | 0 | 0 | 0 | 0 | 1 | -90 | 90 | -0.028716 | -0.0072034 | 0.028728 | 0.0072079
5 | 42 | 3.9514 | 1.5198 | 3.9877e-09 | 0 | 0 | 0 | 0 | 0 | 1 | -90 | 90 | 0.012531 | 0.003141 | -0.012524 | -0.0031388
5 | 60 | 5.4243 | 2.0863 | 5.4741e-09 | 0 | 0 | 0 | 0 | 0 | 1 | -90 | 90 | 0.0047879 | 0.0011996 | -0.0047865 | -0.0011996
11 | 32 | 1.2883 | 0.4955 | 1.3001e-09 | 0 | 0 | 0 | 0 | 0 | 1 | -90 | 90 | -0.066891 | -0.016797 | 0.066953 | 0.016821
11 | 47 | 4.1779 | 1.6069 | 4.2162e-09 | 0 | 0 | 0 | 0 | 0 | 1 | -90 | 90 | 0.038163 | 0.0095892 | -0.038098 | -0.0095644
42 | 41 | 0.5117 | 0.19681 | 5.1639e-10 | 0 | 0 | 0 | 0 | 0 | 1 | -90 | 90 | 0.0094647 | 0.0023721 | -0.0094642 | -0.0023719
32 | 33 | 3.2377 | 1.2453 | 6.5349e-09 | 0 | 0 | 0 | 0 | 0 | 1 | -90 | 90 | 0.072155 | 0.018216 | -0.071974 | -0.018147
32 | 31 | 1.1037 | 0.42451 | 2.2277e-09 | 0 | 0 | 0 | 0 | 0 | 1 | -90 | 90 | -0.13911 | -0.035037 | 0.13934 | 0.035125
47 | 30 | 5.7443 | 2.2094 | 5.7971e-09 | 0 | 0 | 0 | 0 | 0 | 1 | -90 | 90 | 0.035236 | 0.0088473 | -0.035159 | -0.0088183
41 | 43 | 1.8176 | 0.69909 | 1.8343e-09 | 0 | 0 | 0 | 0 | 0 | 1 | -90 | 90 | 0.0074009 | 0.0018548 | -0.0073998 | -0.0018546
6 | 7 | 0.75424 | 0.29009 | 7.6116e-10 | 0 | 0 | 0 | 0 | 0 | 1 | -90 | 90 | 0.023392 | 0.0058697 | -0.023388 | -0.005868
6 | 8 | 0.38619 | 0.14853 | 3.8973e-10 | 0 | 0 | 0 | 0 | 0 | 1 | -90 | 90 | -0.02716 | -0.006814 | 0.027163 | 0.0068152
7 | 9 | 1.2276 | 0.47214 | 1.2388e-09 | 0 | 0 | 0 | 0 | 0 | 1 | -90 | 90 | 0.0017132 | 0.00042927 | -0.0017132 | -0.00042938
7 | 59 | 8.2563 | 3.1755 | 8.332e-09 | 0 | 0 | 0 | 0 | 0 | 1 | -90 | 90 | 0.020208 | 0.0050713 | -0.020171 | -0.0050576
8 | 10 | 1.989 | 0.76499 | 2.0072e-09 | 0 | 0 | 0 | 0 | 0 | 1 | -90 | 90 | -0.028132 | -0.007058 | 0.028149 | 0.0070645
59 | 57 | 2.7912 | 1.0736 | 2.8168e-09 | 0 | 0 | 0 | 0 | 0 | 1 | -90 | 90 | 0.020171 | 0.0050576 | -0.020158 | -0.005053
10 | 34 | 2.8708 | 1.1042 | 2.8972e-09 | 0 | 0 | 0 | 0 | 0 | 1 | -90 | 90 | -0.029717 | -0.0074573 | 0.029745 | 0.0074679
53 | 54 | 2.9088 | 1.1188 | 2.9355e-09 | 0 | 0 | 0 | 0 | 0 | 1 | -90 | 90 | -0.055965 | -0.014109 | 0.056064 | 0.014146
53 | 51 | 1.0762 | 0.41394 | 1.0861e-09 | 0 | 0 | 0 | 0 | 0 | 1 | -90 | 90 | 0.054171 | 0.013659 | -0.054137 | -0.013646
54 | 40 | 1.3944 | 0.53632 | 2.8144e-09 | 0 | 0 | 0 | 0 | 0 | 1 | -90 | 90 | -0.057728 | -0.014564 | 0.057779 | 0.014583
51 | 49 | 0.71892 | 0.27651 | 7.2552e-10 | 0 | 0 | 0 | 0 | 0 | 1 | -90 | 90 | 0.052437 | 0.01322 | -0.052416 | -0.013212
57 | 55 | 2.3282 | 0.89546 | 2.3496e-09 | 0 | 0 | 0 | 0 | 0 | 1 | -90 | 90 | 0.018242 | 0.0045728 | -0.018233 | -0.0045697
34 | 35 | 0.57036 | 0.21937 | 5.756e-10 | 0 | 0 | 0 | 0 | 0 | 1 | -90 | 90 | -0.031937 | -0.0080172 | 0.031943 | 0.0080197
40 | 39 | 0.98494 | 0.37883 | 1.988e-09 | 0 | 0 | 0 | 0 | 0 | 1 | -90 | 90 | -0.057779 | -0.014583 | 0.057814 | 0.014596
35 | 36 | 2.4689 | 0.94957 | 2.4915e-09 | 0 | 0 | 0 | 0 | 0 | 1 | -90 | 90 | -0.033303 | -0.0083604 | 0.033333 | 0.0083719
55 | 56 | 1.188 | 0.45692 | 1.1989e-09 | 0 | 0 | 0 | 0 | 0 | 1 | -90 | 90 | 0.015852 | 0.0039728 | -0.015848 | -0.0039716
56 | 58 | 3.3826 | 1.301 | 3.4136e-09 | 0 | 0 | 0 | 0 | 0 | 1 | -90 | 90 | 0.013178 | 0.0033023 | -0.013171 | -0.0033001
49 | 50 | 3.3393 | 1.2844 | 3.37e-09 | 0 | 0 | 0 | 0 | 0 | 1 | -90 | 90 | 0.050709 | 0.012784 | -0.050616 | -0.012749
50 | 52 | 0.043706 | 0.01681 | 4.4107e-11 | 0 | 0 | 0 | 0 | 0 | 1 | -90 | 90 | 0.049157 | 0.012383 | -0.049155 | -0.012382
33 | 39 | 0.29116 | 0.11199 | 5.8767e-10 | 0 | 0 | 0 | 0 | 0 | 1 | -90 | 90 | 0.070078 | 0.017672 | -0.070062 | -0.017666
31 | 20 | 1.7047 | 0.65564 | 3.4406e-09 | 0 | 0 | 0 | 0 | 0 | 1 | -90 | 90 | -0.14163 | -0.035699 | 0.142 | 0.035839
30 | 46 | 4.3914 | 1.689 | 4.4317e-09 | 0 | 0 | 0 | 0 | 0 | 1 | -90 | 90 | 0.027011 | 0.0067766 | -0.026977 | -0.0067637
30 | 27 | 2.3416 | 0.90062 | 2.3631e-09 | 0 | 0 | 0 | 0 | 0 | 1 | -90 | 90 | 0.0049411 | 0.0012379 | -0.0049405 | -0.0012379
12 | 13 | 4.3051 | 1.6558 | 4.3446e-09 | 0 | 0 | 0 | 0 | 0 | 1 | -90 | 90 | 0.0041797 | 0.0010465 | -0.0041789 | -0.0010466
12 | 14 | 3.6746 | 1.4133 | 3.7083e-09 | 0 | 0 | 0 | 0 | 0 | 1 | -90 | 90 | -0.01342 | -0.0033623 | 0.013427 | 0.0033647
13 | 15 | 3.8632 | 1.4858 | 3.8986e-09 | 0 | 0 | 0 | 0 | 0 | 1 | -90 | 90 | 0.0018351 | 0.00045917 | -0.001835 | -0.0004595
14 | 16 | 0.9475 | 0.36442 | 9.562e-10 | 0 | 0 | 0 | 0 | 0 | 1 | -90 | 90 | -0.013427 | -0.0033647 | 0.013429 | 0.0033653
15 | 26 | 4.2441 | 1.6323 | 4.2831e-09 | 0 | 0 | 0 | 0 | 0 | 1 | -90 | 90 | 0.001835 | 0.0004595 | -0.0018348 | -0.00045985
16 | 48 | 2.4078 | 0.92608 | 2.4299e-09 | 0 | 0 | 0 | 0 | 0 | 1 | -90 | 90 | -0.022455 | -0.0056273 | 0.022468 | 0.0056322
48 | 46 | 1.9154 | 0.73671 | 1.933e-09 | 0 | 0 | 0 | 0 | 0 | 1 | -90 | 90 | -0.025001 | -0.0062671 | 0.025014 | 0.006272
27 | 28 | 2.0666 | 0.79483 | 2.0855e-09 | 0 | 0 | 0 | 0 | 0 | 1 | -90 | 90 | 0.0049405 | 0.0012379 | -0.00494 | -0.0012379
28 | 29 | 1.7962 | 0.69086 | 1.8127e-09 | 0 | 0 | 0 | 0 | 0 | 1 | -90 | 90 | 0.0026838 | 0.00067246 | -0.0026837 | -0.00067259
46 | 45 | 0.28327 | 0.10895 | 2.8587e-10 | 0 | 0 | 0 | 0 | 0 | 1 | -90 | 90 | 0.0019623 | 0.00049177 | -0.0019623 | -0.00049179
17 | 18 | 1.9429 | 0.74726 | 1.9607e-09 | 0 | 0 | 0 | 0 | 0 | 1 | -90 | 90 | -0.013997 | -0.0035079 | 0.014001 | 0.0035092
17 | 19 | 2.3452 | 0.90199 | 2.3667e-09 | 0 | 0 | 0 | 0 | 0 | 1 | -90 | 90 | 0.011933 | 0.0029906 | -0.01193 | -0.0029894
18 | 20 | 2.7381 | 1.0531 | 2.7633e-09 | 0 | 0 | 0 | 0 | 0 | 1 | -90 | 90 | -0.016614 | -0.0041639 | 0.016622 | 0.0041667
19 | 21 | 4.5828 | 1.7626 | 4.6248e-09 | 0 | 0 | 0 | 0 | 0 | 1 | -90 | 90 | 0.0092003 | 0.0023054 | -0.0091962 | -0.0023043
21 | 64 | 0.51471 | 0.19797 | 5.1944e-10 | 0 | 0 | 0 | 0 | 0 | 1 | -90 | 90 | 0.006324 | 0.0015844 | -0.0063238 | -0.0015844
64 | 75 | 6.0605 | 2.331 | 6.1161e-09 | 0 | 0 | 0 | 0 | 0 | 1 | -90 | 90 | 0.003795 | 0.00095063 | -0.0037941 | -0.00095088
22 | 23 | 1.3725 | 0.52789 | 1.3851e-09 | 0 | 0 | 0 | 0 | 0 | 1 | -90 | 90 | -0.0049877 | -0.0012499 | 0.0049881 | 0.0012499
22 | 24 | 1.4032 | 0.5397 | 1.4161e-09 | 0 | 0 | 0 | 0 | 0 | 1 | -90 | 90 | 0.0027626 | 0.00069226 | -0.0027625 | -0.00069235
23 | 25 | 1.9767 | 0.76027 | 1.9949e-09 | 0 | 0 | 0 | 0 | 0 | 1 | -90 | 90 | -0.0068712 | -0.0017219 | 0.0068722 | 0.0017221
25 | 38 | 1.36 | 0.52307 | 1.3725e-09 | 0 | 0 | 0 | 0 | 0 | 1 | -90 | 90 | -0.0083666 | -0.0020966 | 0.0083676 | 0.0020969
38 | 37 | 1.8577 | 0.71449 | 1.8747e-09 | 0 | 0 | 0 | 0 | 0 | 1 | -90 | 90 | -0.010016 | -0.0025099 | 0.010018 | 0.0025105
37 | 39 | 2.5937 | 0.9976 | 2.6175e-09 | 0 | 0 | 0 | 0 | 0 | 1 | -90 | 90 | -0.012244 | -0.0030684 | 0.012248 | 0.0030698
36 | 62 | 2.8775 | 1.1067 | 2.9039e-09 | 0 | 0 | 0 | 0 | 0 | 1 | -90 | 90 | -0.034475 | -0.008658 | 0.034513 | 0.0086723
58 | 61 | 0.13519 | 0.051996 | 1.3643e-10 | 0 | 0 | 0 | 0 | 0 | 1 | -90 | 90 | 0.0092548 | 0.0023185 | -0.0092547 | -0.0023184
52 | 63 | 3.5309 | 1.358 | 3.5633e-09 | 0 | 0 | 0 | 0 | 0 | 1 | -90 | 90 | 0.047084 | 0.011863 | -0.046999 | -0.011831
62 | 66 | 0.86093 | 0.33113 | 8.6883e-10 | 0 | 0 | 0 | 0 | 0 | 1 | -90 | 90 | -0.036177 | -0.0090893 | 0.036189 | 0.009094
63 | 65 | 0.22103 | 0.08501 | 2.2305e-10 | 0 | 0 | 0 | 0 | 0 | 1 | -90 | 90 | 0.045557 | 0.011469 | -0.045552 | -0.011467
66 | 67 | 0.049432 | 0.019012 | 4.9885e-11 | 0 | 0 | 0 | 0 | 0 | 1 | -90 | 90 | -0.037168 | -0.0093393 | 0.037169 | 0.0093396
61 | 69 | 3.6758 | 1.4138 | 3.7096e-09 | 0 | 0 | 0 | 0 | 0 | 1 | -90 | 90 | 0.0066167 | 0.0016573 | -0.0066149 | -0.0016569
69 | 70 | 2.4904 | 0.95785 | 2.5133e-09 | 0 | 0 | 0 | 0 | 0 | 1 | -90 | 90 | 0.0047884 | 0.0011992 | -0.0047877 | -0.0011991
65 | 73 | 2.5888 | 0.99571 | 2.6126e-09 | 0 | 0 | 0 | 0 | 0 | 1 | -90 | 90 | 0.044231 | 0.011136 | -0.044175 | -0.011115
70 | 71 | 2.3146 | 0.89023 | 2.3358e-09 | 0 | 0 | 0 | 0 | 0 | 1 | -90 | 90 | 0.0032076 | 0.00080362 | -0.0032073 | -0.00080373
70 | 72 | 2.2576 | 0.8683 | 2.2783e-09 | 0 | 0 | 0 | 0 | 0 | 1 | -90 | 90 | 0.0015801 | 0.00039553 | -0.0015801 | -0.00039572
67 | 68 | 2.9717 | 1.143 | 2.999e-09 | 0 | 0 | 0 | 0 | 0 | 1 | -90 | 90 | -0.040958 | -0.010289 | 0.041013 | 0.01031
71 | 74 | 1.3182 | 0.507 | 1.3303e-09 | 0 | 0 | 0 | 0 | 0 | 1 | -90 | 90 | 0.0016057 | 0.00040232 | -0.0016057 | -0.00040243
72 | 76 | 3.2534 | 1.2513 | 3.2832e-09 | 0 | 0 | 0 | 0 | 0 | 1 | -90 | 90 | 0.0015801 | 0.00039572 | -0.00158 | -0.00039599
73 | 68 | 4.8873 | 1.8797 | 4.9322e-09 | 0 | 0 | 0 | 0 | 0 | 1 | -90 | 90 | 0.042764 | 0.010762 | -0.042666 | -0.010724