## bus_data
BUS_I | BUS_TYPE | Pd | Qd | Gs | Bs | area | Vm | Va | baseKV | zone | Vmax | Vmin
129 | 1 | 0.0012558 | 0.00031473 | 0 | 0 | 1 | 0.99102 | -0.062701 | 0.4 | 1 | 1.1 | 0.9
128 | 1 | 0.00061925 | 0.0001552 | 0 | 0 | 1 | 0.99183 | -0.056975 | 0.4 | 1 | 1.1 | 0.9
130 | 1 | 0.0024686 | 0.00061869 | 0 | 0 | 1 | 0.99099 | -0.06285 | 0.4 | 1 | 1.1 | 0.9
158 | 1 | 0.00040928 | 0.00010258 | 0 | 0 | 1 | 0.98409 | -0.1115 | 0.4 | 1 | 1.1 | 0.9
131 | 1 | 0.00034212 | 8.5742e-05 | 0 | 0 | 1 | 0.99099 | -0.062896 | 0.4 | 1 | 1.1 | 0.9
133 | 1 | 0 | 0 | 0 | 0 | 1 | 0.99779 | -0.015755 | 0.4 | 1 | 1.1 | 0.9
125 | 1 | 0 | 0 | 0 | 0 | 1 | 0.9979 | -0.014937 | 0.4 | 1 | 1.1 | 0.9
134 | 1 | 0.00033963 | 8.512e-05 | 0 | 0 | 1 | 0.99774 | -0.016065 | 0.4 | 1 | 1.1 | 0.9
22 | 1 | 0.0012594 | 0.00031564 | 0 | 0 | 1 | 0.98222 | -0.12495 | 0.4 | 1 | 1.1 | 0.9
23 | 1 | 0.0014892 | 0.00037323 | 0 | 0 | 1 | 0.98203 | -0.12633 | 0.4 | 1 | 1.1 | 0.9
24 | 1 | 0.0017799 | 0.00044608 | 0 | 0 | 1 | 0.98225 | -0.12476 | 0.4 | 1 | 1.1 | 0.9
25 | 1 | 0.0015173 | 0.00038027 | 0 | 0 | 1 | 0.98202 | -0.12636 | 0.4 | 1 | 1.1 | 0.9
26 | 1 | 0.0012092 | 0.00030305 | 0 | 0 | 1 | 0.98248 | -0.12309 | 0.4 | 1 | 1.1 | 0.9
27 | 1 | 0.0017621 | 0.00044161 | 0 | 0 | 1 | 0.98189 | -0.12728 | 0.4 | 1 | 1.1 | 0.9
28 | 1 | 0.0023419 | 0.00058694 | 0 | 0 | 1 | 0.98261 | -0.12213 | 0.4 | 1 | 1.1 | 0.9
73 | 1 | 0.0016155 | 0.00040489 | 0 | 0 | 1 | 0.98295 | -0.11976 | 0.4 | 1 | 1.1 | 0.9
99 | 1 | 0.012533 | 0.003141 | 0 | 0 | 1 | 0.97686 | -0.16302 | 0.4 | 1 | 1.1 | 0.9
46 | 1 | 0 | 0 | 0 | 0 | 1 | 0.99835 | -0.01158 | 0.4 | 1 | 1.1 | 0.9
47 | 1 | 0.00053513 | 0.00013412 | 0 | 0 | 1 | 0.99857 | -0.0099925 | 0.4 | 1 | 1.1 | 0.9
124 | 1 | 0.00088791 | 0.00022253 | 0 | 0 | 1 | 0.99792 | -0.014751 | 0.4 | 1 | 1.1 | 0.9
101 | 1 | 0 | 0 | 0 | 0 | 1 | 0.99866 | -0.0092956 | 0.4 | 1 | 1.1 | 0.9
70 | 1 | 0.0011856 | 0.00029713 | 0 | 0 | 1 | 0.98359 | -0.11522 | 0.4 | 1 | 1.1 | 0.9
71 | 1 | 0.0019024 | 0.00047677 | 0 | 0 | 1 | 0.98314 | -0.11837 | 0.4 | 1 | 1.1 | 0.9
72 | 1 | 0.0020345 | 0.0005099 | 0 | 0 | 1 | 0.98371 | -0.11431 | 0.4 | 1 | 1.1 | 0.9
74 | 1 | 0.0024298 | 0.00060896 | 0 | 0 | 1 | 0.98446 | -0.10902 | 0.4 | 1 | 1.1 | 0.9
75 | 1 | 0.00082142 | 0.00020587 | 0 | 0 | 1 | 0.98453 | -0.10846 | 0.4 | 1 | 1.1 | 0.9
79 | 1 | 0.0010312 | 0.00025844 | 0 | 0 | 1 | 0.98531 | -0.10297 | 0.4 | 1 | 1.1 | 0.9
78 | 1 | 0.00075634 | 0.00018956 | 0 | 0 | 1 | 0.98673 | -0.092901 | 0.4 | 1 | 1.1 | 0.9
80 | 1 | 0.00094664 | 0.00023725 | 0 | 0 | 1 | 0.98966 | -0.072225 | 0.4 | 1 | 1.1 | 0.9
81 | 1 | 0 | 0 | 0 | 0 | 1 | 0.98987 | -0.070765 | 0.4 | 1 | 1.1 | 0.9
82 | 1 | 0 | 0 | 0 | 0 | 1 | 0.99128 | -0.060784 | 0.4 | 1 | 1.1 | 0.9
83 | 1 | 0.0016681 | 0.00041805 | 0 | 0 | 1 | 0.98969 | -0.072032 | 0.4 | 1 | 1.1 | 0.9
107 | 1 | 0.0014716 | 0.00036883 | 0 | 0 | 1 | 0.99109 | -0.062189 | 0.4 | 1 | 1.1 | 0.9
106 | 1 | 0.0024042 | 0.00060254 | 0 | 0 | 1 | 0.99579 | -0.029252 | 0.4 | 1 | 1.1 | 0.9
116 | 1 | 0.0019228 | 0.00048191 | 0 | 0 | 1 | 0.98961 | -0.072558 | 0.4 | 1 | 1.1 | 0.9
94 | 1 | 0.0021154 | 0.00053018 | 0 | 0 | 1 | 0.99665 | -0.023331 | 0.4 | 1 | 1.1 | 0.9
95 | 1 | 0 | 0 | 0 | 0 | 1 | 0.99693 | -0.021296 | 0.4 | 1 | 1.1 | 0.9
97 | 1 | 0.00076479 | 0.00019168 | 0 | 0 | 1 | 0.99699 | -0.020933 | 0.4 | 1 | 1.1 | 0.9
98 | 1 | 0 | 0 | 0 | 0 | 1 | 0.99709 | -0.020233 | 0.4 | 1 | 1.1 | 0.9
102 | 1 | 0 | 0 | 0 | 0 | 1 | 0.9975 | -0.017372 | 0.4 | 1 | 1.1 | 0.9
100 | 3 | 0.0035689 | 0.00089444 | 0 | 0 | 1 | 1 | 0 | 0.4 | 1 | 1.1 | 0.9
103 | 1 | 0.0006473 | 0.00016223 | 0 | 0 | 1 | 0.99571 | -0.029851 | 0.4 | 1 | 1.1 | 0.9
105 | 1 | 0.0010755 | 0.00026954 | 0 | 0 | 1 | 0.99568 | -0.030039 | 0.4 | 1 | 1.1 | 0.9
127 | 1 | 0.0054672 | 0.0013702 | 0 | 0 | 1 | 0.99437 | -0.039228 | 0.4 | 1 | 1.1 | 0.9
117 | 1 | 0.001671 | 0.0004188 | 0 | 0 | 1 | 0.98961 | -0.072583 | 0.4 | 1 | 1.1 | 0.9

## generator_data
GEN_BUS | PG | QG | QMAX | QMIN | VG | MBASE | GEN_STATUS | PMAX | PMIN
100 | 0.067104 | 0.016897 | 10 | -10 | 1 | 100 | 1 | 10 | 0

## branch_data
F_BUS | T_BUS | BR_R | BR_X | BR_B | RATE_A | RATE_B | RATE_C | TAP | SHIFT | BR_STATUS | ANGMIN | ANGMAX | P_in | Q_in | P_out | Q_out
129 | 128 | 4.2916 | 1.6506 | 4.331e-09 | 0 | 0 | 0 | 0 | 0 | 1 | -90 | 90 | -0.017187 | -0.0043216 | 0.017201 | 0.0043264
129 | 130 | 0.67757 | 0.2606 | 6.8378e-10 | 0 | 0 | 0 | 0 | 0 | 1 | -90 | 90 | 0.0028108 | 0.00070422 | -0.0028107 | -0.00070427
129 | 158 | 47.6992 | 18.3458 | 4.8137e-08 | 0 | 0 | 0 | 0 | 0 | 1 | -90 | 90 | 0.013121 | 0.0033026 | -0.013032 | -0.0032731
128 | 127 | 12.8734 | 4.9513 | 1.2992e-08 | 0 | 0 | 0 | 0 | 0 | 1 | -90 | 90 | -0.01782 | -0.0044816 | 0.017864 | 0.0044973
130 | 131 | 1.7013 | 0.65433 | 1.7169e-09 | 0 | 0 | 0 | 0 | 0 | 1 | -90 | 90 | 0.00034212 | 8.5574e-05 | -0.00034211 | -8.5742e-05
158 | 99 | 51.4013 | 19.7697 | 5.1873e-08 | 0 | 0 | 0 | 0 | 0 | 1 | -90 | 90 | 0.012622 | 0.0031706 | -0.012532 | -0.003141
133 | 125 | 29.507 | 11.3488 | 2.9778e-08 | 0 | 0 | 0 | 0 | 0 | 1 | -90 | 90 | -0.00033965 | -8.3951e-05 | 0.00033968 | 8.1e-05
133 | 134 | 11.6958 | 4.4984 | 1.1803e-08 | 0 | 0 | 0 | 0 | 0 | 1 | -90 | 90 | 0.00033965 | 8.3951e-05 | -0.00033963 | -8.512e-05
125 | 124 | 6.4728 | 2.4895 | 6.5322e-09 | 0 | 0 | 0 | 0 | 0 | 1 | -90 | 90 | -0.00033968 | -8.1e-05 | 0.00033969 | 8.0352e-05
22 | 23 | 3.6394 | 1.3998 | 3.6728e-09 | 0 | 0 | 0 | 0 | 0 | 1 | -90 | 90 | 0.0047697 | 0.0011946 | -0.0047688 | -0.0011946
22 | 24 | 0.3818 | 0.14685 | 3.853e-10 | 0 | 0 | 0 | 0 | 0 | 1 | -90 | 90 | -0.0060291 | -0.0015102 | 0.0060292 | 0.0015102
23 | 25 | 0.12904 | 0.04963 | 1.3022e-10 | 0 | 0 | 0 | 0 | 0 | 1 | -90 | 90 | 0.0032796 | 0.00082134 | -0.0032796 | -0.00082134
24 | 26 | 2.6876 | 1.0337 | 2.7122e-09 | 0 | 0 | 0 | 0 | 0 | 1 | -90 | 90 | -0.0078091 | -0.0019563 | 0.0078109 | 0.0019567
25 | 27 | 6.5252 | 2.5097 | 6.5851e-09 | 0 | 0 | 0 | 0 | 0 | 1 | -90 | 90 | 0.0017623 | 0.00044107 | -0.0017621 | -0.00044162
26 | 28 | 1.3396 | 0.51524 | 1.3519e-09 | 0 | 0 | 0 | 0 | 0 | 1 | -90 | 90 | -0.0090201 | -0.0022598 | 0.0090213 | 0.0022601
28 | 73 | 2.6234 | 1.009 | 2.6474e-09 | 0 | 0 | 0 | 0 | 0 | 1 | -90 | 90 | -0.011363 | -0.002847 | 0.011367 | 0.0028482
73 | 71 | 1.3449 | 0.51727 | 1.3573e-09 | 0 | 0 | 0 | 0 | 0 | 1 | -90 | 90 | -0.012982 | -0.0032531 | 0.012985 | 0.0032539
46 | 47 | 15.9381 | 6.13 | 1.6084e-08 | 0 | 0 | 0 | 0 | 0 | 1 | -90 | 90 | -0.0012281 | -0.00029984 | 0.0012284 | 0.00029833
46 | 124 | 32.2652 | 12.4097 | 3.2561e-08 | 0 | 0 | 0 | 0 | 0 | 1 | -90 | 90 | 0.0012281 | 0.00029984 | -0.0012276 | -0.00030288
47 | 101 | 4.9288 | 1.8957 | 4.974e-09 | 0 | 0 | 0 | 0 | 0 | 1 | -90 | 90 | -0.0017635 | -0.00043245 | 0.0017637 | 0.00043202
101 | 103 | 10.6875 | 4.1106 | 1.0786e-08 | 0 | 0 | 0 | 0 | 0 | 1 | -90 | 90 | 0.025157 | 0.0063372 | -0.025085 | -0.0063105
101 | 100 | 4.5193 | 1.7382 | 4.5608e-09 | 0 | 0 | 0 | 0 | 0 | 1 | -90 | 90 | -0.026921 | -0.0067692 | 0.026956 | 0.0067822
70 | 71 | 2.6705 | 1.0271 | 2.695e-09 | 0 | 0 | 0 | 0 | 0 | 1 | -90 | 90 | 0.014894 | 0.003733 | -0.014887 | -0.0037307
70 | 72 | 0.70884 | 0.27263 | 7.1535e-10 | 0 | 0 | 0 | 0 | 0 | 1 | -90 | 90 | -0.016079 | -0.0040301 | 0.016081 | 0.0040308
72 | 74 | 3.6867 | 1.418 | 3.7206e-09 | 0 | 0 | 0 | 0 | 0 | 1 | -90 | 90 | -0.018116 | -0.0045407 | 0.018129 | 0.0045454
74 | 75 | 0.33997 | 0.13076 | 3.4309e-10 | 0 | 0 | 0 | 0 | 0 | 1 | -90 | 90 | -0.020559 | -0.0051544 | 0.020561 | 0.005155
75 | 79 | 3.2519 | 1.2507 | 3.2817e-09 | 0 | 0 | 0 | 0 | 0 | 1 | -90 | 90 | -0.021382 | -0.0053608 | 0.021398 | 0.0053668
79 | 78 | 5.6894 | 2.1882 | 5.7416e-09 | 0 | 0 | 0 | 0 | 0 | 1 | -90 | 90 | -0.022429 | -0.0056252 | 0.022461 | 0.0056367
78 | 80 | 11.3531 | 4.3666 | 1.1457e-08 | 0 | 0 | 0 | 0 | 0 | 1 | -90 | 90 | -0.023217 | -0.0058263 | 0.023284 | 0.0058508
80 | 81 | 0.77243 | 0.29709 | 7.7951e-10 | 0 | 0 | 0 | 0 | 0 | 1 | -90 | 90 | -0.024231 | -0.0060881 | 0.024235 | 0.0060899
81 | 82 | 4.3416 | 1.6699 | 4.3814e-09 | 0 | 0 | 0 | 0 | 0 | 1 | -90 | 90 | -0.029499 | -0.0074086 | 0.02954 | 0.007424
81 | 83 | 3.0708 | 1.1811 | 3.099e-09 | 0 | 0 | 0 | 0 | 0 | 1 | -90 | 90 | 0.0052631 | 0.0013187 | -0.0052622 | -0.0013187
82 | 107 | 12.1834 | 4.6859 | 1.2295e-08 | 0 | 0 | 0 | 0 | 0 | 1 | -90 | 90 | 0.0014719 | 0.00036773 | -0.0014716 | -0.00036883
82 | 106 | 13.1327 | 5.051 | 1.3253e-08 | 0 | 0 | 0 | 0 | 0 | 1 | -90 | 90 | -0.031011 | -0.0077917 | 0.031148 | 0.0078429
83 | 116 | 1.8672 | 0.71816 | 1.8843e-09 | 0 | 0 | 0 | 0 | 0 | 1 | -90 | 90 | 0.0035941 | 0.00090061 | -0.0035939 | -0.00090069
106 | 98 | 3.5048 | 1.348 | 3.537e-09 | 0 | 0 | 0 | 0 | 0 | 1 | -90 | 90 | -0.033552 | -0.0084455 | 0.033595 | 0.0084614
116 | 117 | 0.18906 | 0.072714 | 1.9079e-10 | 0 | 0 | 0 | 0 | 0 | 1 | -90 | 90 | 0.001671 | 0.00041878 | -0.001671 | -0.0004188
94 | 95 | 12.4258 | 4.7791 | 1.254e-08 | 0 | 0 | 0 | 0 | 0 | 1 | -90 | 90 | -0.0021154 | -0.00053018 | 0.002116 | 0.00052916
95 | 97 | 2.2074 | 0.84898 | 2.2276e-09 | 0 | 0 | 0 | 0 | 0 | 1 | -90 | 90 | -0.002116 | -0.00052916 | 0.0021161 | 0.00052898
97 | 98 | 3.1338 | 1.2053 | 3.1625e-09 | 0 | 0 | 0 | 0 | 0 | 1 | -90 | 90 | -0.0028809 | -0.00072065 | 0.0028812 | 0.00072045
98 | 102 | 1.0247 | 0.3941 | 1.0341e-09 | 0 | 0 | 0 | 0 | 0 | 1 | -90 | 90 | -0.036476 | -0.0091818 | 0.03649 | 0.0091873
102 | 100 | 6.2387 | 2.3995 | 6.2959e-09 | 0 | 0 | 0 | 0 | 0 | 1 | -90 | 90 | -0.03649 | -0.0091873 | 0.036579 | 0.0092208
103 | 105 | 0.099786 | 0.038379 | 1.007e-10 | 0 | 0 | 0 | 0 | 0 | 1 | -90 | 90 | 0.024438 | 0.0061483 | -0.024437 | -0.006148
105 | 127 | 5.1117 | 1.966 | 5.1586e-09 | 0 | 0 | 0 | 0 | 0 | 1 | -90 | 90 | 0.023361 | 0.0058785 | -0.023331 | -0.0058675