## bus_data
BUS_I | BUS_TYPE | Pd | Qd | Gs | Bs | area | Vm | Va | baseKV | zone | Vmax | Vmin
1 | 1 | 0.004997 | 0.0012524 | 0 | 0 | 1 | 0.99988 | -0.00084498 | 0.4 | 1 | 1.1 | 0.9
2 | 3 | 0.0033983 | 0.0008517 | 0 | 0 | 1 | 1 | 0 | 0.4 | 1 | 1.1 | 0.9
3 | 1 | 0 | 0 | 0 | 0 | 1 | 0.99986 | -0.00099902 | 0.4 | 1 | 1.1 | 0.9
5 | 1 | 0 | 0 | 0 | 0 | 1 | 0.99981 | -0.0013069 | 0.4 | 1 | 1.1 | 0.9
4 | 1 | 0.0030665 | 0.00076854 | 0 | 0 | 1 | 0.99971 | -0.0020448 | 0.4 | 1 | 1.1 | 0.9

## generator_data
GEN_BUS | PG | QG | QMAX | QMIN | VG | MBASE | GEN_STATUS | PMAX | PMIN
2 | 0.011462 | 0.0028716 | 10 | -10 | 1 | 100 | 1 | 10 | 0

## branch_data
F_BUS | T_BUS | BR_R | BR_X | BR_B | RATE_A | RATE_B | RATE_C | TAP | SHIFT | BR_STATUS | ANGMIN | ANGMAX | P_in | Q_in | P_out | Q_out
1 | 2 | 2.2023 | 0.84702 | 2.2225e-09 | 0 | 0 | 0 | 0 | 0 | 1 | -90 | 90 | -0.0049964 | -0.0012522 | 0.0049969 | 0.0012522
2 | 3 | 4.2368 | 1.6295 | 4.2756e-09 | 0 | 0 | 0 | 0 | 0 | 1 | -90 | 90 | 0.0030665 | 0.00076771 | -0.0030661 | -0.00076798
3 | 5 | 1.3065 | 0.5025 | 1.3185e-09 | 0 | 0 | 0 | 0 | 0 | 1 | -90 | 90 | 0.003066 | 0.00076805 | -0.0030659 | -0.00076813
5 | 4 | 3.1332 | 1.2051 | 3.162e-09 | 0 | 0 | 0 | 0 | 0 | 1 | -90 | 90 | 0.0030659 | 0.00076818 | -0.0030656 | -0.00076838