## bus_data
BUS_I | BUS_TYPE | Pd | Qd | Gs | Bs | area | Vm | Va | baseKV | zone | Vmax | Vmin
8 | 1 | 0.0080934 | 0.0020284 | 0 | 0 | 1 | 0.97029 | -0.20904 | 0.4 | 1 | 1.1 | 0.9
6 | 1 | 0.0012373 | 0.00031008 | 0 | 0 | 1 | 0.97037 | -0.20848 | 0.4 | 1 | 1.1 | 0.9
7 | 1 | 0.0053218 | 0.0013338 | 0 | 0 | 1 | 0.97038 | -0.20844 | 0.4 | 1 | 1.1 | 0.9
9 | 1 | 0.017307 | 0.0043375 | 0 | 0 | 1 | 0.9708 | -0.20536 | 0.4 | 1 | 1.1 | 0.9
10 | 1 | 0 | 0 | 0 | 0 | 1 | 0.97262 | -0.19227 | 0.4 | 1 | 1.1 | 0.9
24 | 1 | 0.0064704 | 0.0016216 | 0 | 0 | 1 | 0.97558 | -0.17099 | 0.4 | 1 | 1.1 | 0.9
35 | 1 | 0 | 0 | 0 | 0 | 1 | 0.97183 | -0.1981 | 0.4 | 1 | 1.1 | 0.9
25 | 1 | 0 | 0 | 0 | 0 | 1 | 0.97758 | -0.15672 | 0.4 | 1 | 1.1 | 0.9
32 | 1 | 0.0017213 | 0.00043139 | 0 | 0 | 1 | 0.97028 | -0.20935 | 0.4 | 1 | 1.1 | 0.9
33 | 1 | 0 | 0 | 0 | 0 | 1 | 0.97055 | -0.20739 | 0.4 | 1 | 1.1 | 0.9
34 | 1 | 0.0010758 | 0.00026963 | 0 | 0 | 1 | 0.97065 | -0.20666 | 0.4 | 1 | 1.1 | 0.9
11 | 1 | 0.0030349 | 0.00076062 | 0 | 0 | 1 | 0.99911 | -0.0060784 | 0.4 | 1 | 1.1 | 0.9
12 | 3 | 0.025293 | 0.0063389 | 0 | 0 | 1 | 1 | 0 | 0.4 | 1 | 1.1 | 0.9
13 | 1 | 0 | 0 | 0 | 0 | 1 | 0.99615 | -0.02642 | 0.4 | 1 | 1.1 | 0.9
14 | 1 | 0 | 0 | 0 | 0 | 1 | 0.99548 | -0.030916 | 0.4 | 1 | 1.1 | 0.9
15 | 1 | 0.00294 | 0.00073684 | 0 | 0 | 1 | 0.99255 | -0.051324 | 0.4 | 1 | 1.1 | 0.9
36 | 1 | 0 | 0 | 0 | 0 | 1 | 0.98314 | -0.11661 | 0.4 | 1 | 1.1 | 0.9
16 | 1 | 0.011254 | 0.0028204 | 0 | 0 | 1 | 0.98848 | -0.079707 | 0.4 | 1 | 1.1 | 0.9
37 | 1 | 0.040369 | 0.010117 | 0 | 0 | 1 | 0.97051 | -0.20663 | 0.4 | 1 | 1.1 | 0.9
17 | 1 | 0.0018911 | 0.00047395 | 0 | 0 | 1 | 0.98738 | -0.087349 | 0.4 | 1 | 1.1 | 0.9
18 | 1 | 0 | 0 | 0 | 0 | 1 | 0.98202 | -0.12511 | 0.4 | 1 | 1.1 | 0.9
26 | 1 | 0 | 0 | 0 | 0 | 1 | 0.97896 | -0.14685 | 0.4 | 1 | 1.1 | 0.9
29 | 1 | 0 | 0 | 0 | 0 | 1 | 0.98102 | -0.13221 | 0.4 | 1 | 1.1 | 0.9
30 | 1 | 0 | 0 | 0 | 0 | 1 | 0.97067 | -0.20614 | 0.4 | 1 | 1.1 | 0.9
38 | 1 | 0.032504 | 0.0081462 | 0 | 0 | 1 | 0.97006 | -0.2105 | 0.4 | 1 | 1.1 | 0.9
28 | 1 | 0 | 0 | 0 | 0 | 1 | 0.9722 | -0.1951 | 0.4 | 1 | 1.1 | 0.9
23 | 1 | 0.0059774 | 0.0014981 | 0 | 0 | 1 | 0.97859 | -0.14954 | 0.4 | 1 | 1.1 | 0.9
31 | 1 | 0.020376 | 0.0051067 | 0 | 0 | 1 | 0.98021 | -0.13797 | 0.4 | 1 | 1.1 | 0.9
27 | 1 | 0.015573 | 0.0039029 | 0 | 0 | 1 | 0.97754 | -0.15692 | 0.4 | 1 | 1.1 | 0.9
19 | 1 | 0.0077277 | 0.0019368 | 0 | 0 | 1 | 0.97597 | -0.16822 | 0.4 | 1 | 1.1 | 0.9
20 | 1 | 0.0076619 | 0.0019203 | 0 | 0 | 1 | 0.97613 | -0.16713 | 0.4 | 1 | 1.1 | 0.9
21 | 1 | 0.011729 | 0.0029395 | 0 | 0 | 1 | 0.97567 | -0.1704 | 0.4 | 1 | 1.1 | 0.9
22 | 1 | 0.0022866 | 0.00057308 | 0 | 0 | 1 | 0.97684 | -0.162 | 0.4 | 1 | 1.1 | 0.9

## generator_data
GEN_BUS | PG | QG | QMAX | QMIN | VG | MBASE | GEN_STATUS | PMAX | PMIN
12 | 0.23493 | 0.059525 | 10 | -10 | 1 | 100 | 1 | 10 | 0

## branch_data
F_BUS | T_BUS | BR_R | BR_X | BR_B | RATE_A | RATE_B | RATE_C | TAP | SHIFT | BR_STATUS | ANGMIN | ANGMAX | P_in | Q_in | P_out | Q_out
8 | 6 | 0.85823 | 0.33009 | 8.6611e-10 | 0 | 0 | 0 | 0 | 0 | 1 | -90 | 90 | -0.0080934 | -0.0020284 | 0.008094 | 0.0020286
6 | 7 | 0.054693 | 0.021036 | 5.5194e-11 | 0 | 0 | 0 | 0 | 0 | 1 | -90 | 90 | -0.0093313 | -0.0023386 | 0.0093313 | 0.0023387
7 | 9 | 2.5744 | 0.99015 | 5.196e-09 | 0 | 0 | 0 | 0 | 0 | 1 | -90 | 90 | -0.014653 | -0.0036724 | 0.014659 | 0.0036743
9 | 10 | 5.0376 | 1.9376 | 1.5252e-08 | 0 | 0 | 0 | 0 | 0 | 1 | -90 | 90 | -0.031966 | -0.0080119 | 0.032024 | 0.0080327
10 | 24 | 7.5448 | 2.9018 | 2.2842e-08 | 0 | 0 | 0 | 0 | 0 | 1 | -90 | 90 | -0.034828 | -0.008726 | 0.03493 | 0.0087633
10 | 35 | 25.1659 | 9.6792 | 5.0794e-08 | 0 | 0 | 0 | 0 | 0 | 1 | -90 | 90 | 0.0028033 | 0.00069323 | -0.002801 | -0.00069717
24 | 25 | 4.2881 | 1.6493 | 1.2982e-08 | 0 | 0 | 0 | 0 | 0 | 1 | -90 | 90 | -0.041401 | -0.010385 | 0.041483 | 0.010415
35 | 34 | 37.2512 | 14.3274 | 3.7593e-08 | 0 | 0 | 0 | 0 | 0 | 1 | -90 | 90 | 0.002801 | 0.00069717 | -0.0027977 | -0.00069945
25 | 26 | 1.7387 | 0.66873 | 5.264e-09 | 0 | 0 | 0 | 0 | 0 | 1 | -90 | 90 | -0.070935 | -0.017802 | 0.071033 | 0.017839
25 | 22 | 2.233 | 0.85885 | 2.2535e-09 | 0 | 0 | 0 | 0 | 0 | 1 | -90 | 90 | 0.029452 | 0.0073871 | -0.029431 | -0.007379
32 | 33 | 13.9498 | 5.3653 | 1.4078e-08 | 0 | 0 | 0 | 0 | 0 | 1 | -90 | 90 | -0.0017213 | -0.00043139 | 0.0017217 | 0.00043025
33 | 34 | 5.1195 | 1.969 | 5.1665e-09 | 0 | 0 | 0 | 0 | 0 | 1 | -90 | 90 | -0.0017217 | -0.00043025 | 0.0017219 | 0.00042983
11 | 12 | 0.48126 | 0.1851 | 1.457e-09 | 0 | 0 | 0 | 0 | 0 | 1 | -90 | 90 | -0.16794 | -0.042567 | 0.16808 | 0.042622
11 | 13 | 1.6346 | 0.62868 | 4.9487e-09 | 0 | 0 | 0 | 0 | 0 | 1 | -90 | 90 | 0.1649 | 0.041806 | -0.16443 | -0.041624
12 | 14 | 9.913 | 3.8127 | 3.0012e-08 | 0 | 0 | 0 | 0 | 0 | 1 | -90 | 90 | 0.041558 | 0.010564 | -0.041375 | -0.010496
13 | 15 | 1.9881 | 0.76465 | 6.019e-09 | 0 | 0 | 0 | 0 | 0 | 1 | -90 | 90 | 0.16443 | 0.041624 | -0.16385 | -0.041403
14 | 36 | 27.0364 | 10.3986 | 5.4569e-08 | 0 | 0 | 0 | 0 | 0 | 1 | -90 | 90 | 0.041375 | 0.010496 | -0.040878 | -0.010311
15 | 16 | 2.2901 | 0.88083 | 6.9335e-09 | 0 | 0 | 0 | 0 | 0 | 1 | -90 | 90 | 0.16091 | 0.040666 | -0.16027 | -0.040421
36 | 37 | 27.7077 | 10.6568 | 2.7962e-08 | 0 | 0 | 0 | 0 | 0 | 1 | -90 | 90 | 0.040878 | 0.010311 | -0.040369 | -0.010117
16 | 17 | 0.66031 | 0.25397 | 1.9991e-09 | 0 | 0 | 0 | 0 | 0 | 1 | -90 | 90 | 0.14902 | 0.0376 | -0.14886 | -0.037539
17 | 18 | 3.2841 | 1.2631 | 9.9427e-09 | 0 | 0 | 0 | 0 | 0 | 1 | -90 | 90 | 0.14697 | 0.037065 | -0.14619 | -0.036768
18 | 26 | 3.5476 | 1.3644 | 1.074e-08 | 0 | 0 | 0 | 0 | 0 | 1 | -90 | 90 | 0.077246 | 0.019426 | -0.077012 | -0.019338
18 | 29 | 1.3002 | 0.50007 | 3.9363e-09 | 0 | 0 | 0 | 0 | 0 | 1 | -90 | 90 | 0.068947 | 0.017342 | -0.068878 | -0.017316
26 | 23 | 5.5997 | 2.1537 | 5.651e-09 | 0 | 0 | 0 | 0 | 0 | 1 | -90 | 90 | 0.0059796 | 0.0014984 | -0.0059774 | -0.0014981
29 | 31 | 3.5439 | 1.363 | 3.5764e-09 | 0 | 0 | 0 | 0 | 0 | 1 | -90 | 90 | 0.020392 | 0.0051126 | -0.020376 | -0.0051067
29 | 27 | 6.4173 | 2.4682 | 1.2952e-08 | 0 | 0 | 0 | 0 | 0 | 1 | -90 | 90 | 0.048486 | 0.012203 | -0.048319 | -0.012141
30 | 38 | 1.6451 | 0.63275 | 1.6602e-09 | 0 | 0 | 0 | 0 | 0 | 1 | -90 | 90 | 0.032523 | 0.0081536 | -0.032504 | -0.0081462
30 | 28 | 4.1772 | 1.6066 | 4.2155e-09 | 0 | 0 | 0 | 0 | 0 | 1 | -90 | 90 | -0.032523 | -0.0081536 | 0.032573 | 0.0081723
28 | 27 | 14.5374 | 5.5913 | 1.4671e-08 | 0 | 0 | 0 | 0 | 0 | 1 | -90 | 90 | -0.032573 | -0.0081723 | 0.032747 | 0.0082377
19 | 20 | 0.69422 | 0.26701 | 7.0059e-10 | 0 | 0 | 0 | 0 | 0 | 1 | -90 | 90 | -0.01946 | -0.0048774 | 0.019463 | 0.0048785
19 | 21 | 2.314 | 0.89001 | 2.3353e-09 | 0 | 0 | 0 | 0 | 0 | 1 | -90 | 90 | 0.011732 | 0.0029407 | -0.011729 | -0.0029395
20 | 22 | 2.347 | 0.90269 | 2.3685e-09 | 0 | 0 | 0 | 0 | 0 | 1 | -90 | 90 | -0.027125 | -0.0067987 | 0.027144 | 0.0068059