## bus_data
BUS_I | BUS_TYPE | Pd | Qd | Gs | Bs | area | Vm | Va | baseKV | zone | Vmax | Vmin
121 | 1 | 0.0011852 | 0.00029703 | 0 | 0 | 1 | 0.98602 | -0.098535 | 0.4 | 1 | 1.1 | 0.9
122 | 1 | 0.001263 | 0.00031654 | 0 | 0 | 1 | 0.986 | -0.098634 | 0.4 | 1 | 1.1 | 0.9
123 | 1 | 0.0010167 | 0.00025482 | 0 | 0 | 1 | 0.98634 | -0.096238 | 0.4 | 1 | 1.1 | 0.9
124 | 1 | 0.00066875 | 0.0001676 | 0 | 0 | 1 | 0.98584 | -0.099819 | 0.4 | 1 | 1.1 | 0.9
125 | 1 | 0.0012094 | 0.00030312 | 0 | 0 | 1 | 0.9866 | -0.09435 | 0.4 | 1 | 1.1 | 0.9
126 | 1 | 0.00040835 | 0.00010234 | 0 | 0 | 1 | 0.98579 | -0.10017 | 0.4 | 1 | 1.1 | 0.9
133 | 1 | 0.00063109 | 0.00015817 | 0 | 0 | 1 | 0.98666 | -0.093899 | 0.4 | 1 | 1.1 | 0.9
127 | 1 | 0.0004554 | 0.00011413 | 0 | 0 | 1 | 0.98562 | -0.10137 | 0.4 | 1 | 1.1 | 0.9
128 | 1 | 0.00028895 | 7.2418e-05 | 0 | 0 | 1 | 0.98559 | -0.10165 | 0.4 | 1 | 1.1 | 0.9
129 | 1 | 0 | 0 | 0 | 0 | 1 | 0.98554 | -0.10196 | 0.4 | 1 | 1.1 | 0.9
136 | 1 | 0 | 0 | 0 | 0 | 1 | 0.9855 | -0.10227 | 0.4 | 1 | 1.1 | 0.9
130 | 1 | 0.001217 | 0.000305 | 0 | 0 | 1 | 0.98686 | -0.092481 | 0.4 | 1 | 1.1 | 0.9
131 | 1 | 0.00055597 | 0.00013934 | 0 | 0 | 1 | 0.98681 | -0.092824 | 0.4 | 1 | 1.1 | 0.9
132 | 1 | 0 | 0 | 0 | 0 | 1 | 0.98732 | -0.08918 | 0.4 | 1 | 1.1 | 0.9
134 | 1 | 0.0051169 | 0.0012824 | 0 | 0 | 1 | 0.98738 | -0.088783 | 0.4 | 1 | 1.1 | 0.9
172 | 1 | 0.0010774 | 0.00027002 | 0 | 0 | 1 | 0.98773 | -0.086291 | 0.4 | 1 | 1.1 | 0.9
137 | 1 | 0.00037491 | 9.396e-05 | 0 | 0 | 1 | 0.98548 | -0.10239 | 0.4 | 1 | 1.1 | 0.9
138 | 1 | 0.0016398 | 0.00041098 | 0 | 0 | 1 | 0.99472 | -0.036943 | 0.4 | 1 | 1.1 | 0.9
139 | 1 | 0.0023385 | 0.00058608 | 0 | 0 | 1 | 0.99601 | -0.027857 | 0.4 | 1 | 1.1 | 0.9
140 | 1 | 0 | 0 | 0 | 0 | 1 | 0.9932 | -0.047654 | 0.4 | 1 | 1.1 | 0.9
141 | 1 | 0.00057913 | 0.00014514 | 0 | 0 | 1 | 0.99651 | -0.024361 | 0.4 | 1 | 1.1 | 0.9
142 | 1 | 0.0012125 | 0.00030389 | 0 | 0 | 1 | 0.99307 | -0.048568 | 0.4 | 1 | 1.1 | 0.9
143 | 1 | 0.00040275 | 0.00010094 | 0 | 0 | 1 | 0.99301 | -0.048971 | 0.4 | 1 | 1.1 | 0.9
155 | 1 | 0.00068598 | 0.00017192 | 0 | 0 | 1 | 0.99661 | -0.023652 | 0.4 | 1 | 1.1 | 0.9
144 | 1 | 0.0020227 | 0.00050694 | 0 | 0 | 1 | 0.99301 | -0.048999 | 0.4 | 1 | 1.1 | 0.9
160 | 1 | 0 | 0 | 0 | 0 | 1 | 0.99193 | -0.056559 | 0.4 | 1 | 1.1 | 0.9
145 | 1 | 0 | 0 | 0 | 0 | 1 | 0.99283 | -0.050224 | 0.4 | 1 | 1.1 | 0.9
153 | 1 | 0.00071376 | 0.00017888 | 0 | 0 | 1 | 0.9928 | -0.050449 | 0.4 | 1 | 1.1 | 0.9
154 | 1 | 0 | 0 | 0 | 0 | 1 | 0.99274 | -0.050859 | 0.4 | 1 | 1.1 | 0.9
146 | 1 | 0.0035439 | 0.00088818 | 0 | 0 | 1 | 0.98317 | -0.11805 | 0.4 | 1 | 1.1 | 0.9
147 | 1 | 0.002635 | 0.0006604 | 0 | 0 | 1 | 0.98258 | -0.12228 | 0.4 | 1 | 1.1 | 0.9
148 | 1 | 0 | 0 | 0 | 0 | 1 | 0.98364 | -0.11471 | 0.4 | 1 | 1.1 | 0.9
149 | 1 | 0.0026185 | 0.00065625 | 0 | 0 | 1 | 0.98232 | -0.1241 | 0.4 | 1 | 1.1 | 0.9
150 | 1 | 0.0042166 | 0.0010568 | 0 | 0 | 1 | 0.98392 | -0.11269 | 0.4 | 1 | 1.1 | 0.9
152 | 1 | 0 | 0 | 0 | 0 | 1 | 0.9823 | -0.12424 | 0.4 | 1 | 1.1 | 0.9
184 | 1 | 0.002164 | 0.00054236 | 0 | 0 | 1 | 0.98212 | -0.12551 | 0.4 | 1 | 1.1 | 0.9
151 | 1 | 0 | 0 | 0 | 0 | 1 | 0.98571 | -0.099981 | 0.4 | 1 | 1.1 | 0.9
168 | 1 | 0 | 0 | 0 | 0 | 1 | 0.98716 | -0.089719 | 0.4 | 1 | 1.1 | 0.9
210 | 1 | 0.0025851 | 0.00064789 | 0 | 0 | 1 | 0.98225 | -0.1246 | 0.4 | 1 | 1.1 | 0.9
209 | 1 | 0.0010165 | 0.00025476 | 0 | 0 | 1 | 0.99266 | -0.051451 | 0.4 | 1 | 1.1 | 0.9
156 | 1 | 0.000936 | 0.00023458 | 0 | 0 | 1 | 0.99793 | -0.014468 | 0.4 | 1 | 1.1 | 0.9
169 | 1 | 0.00043428 | 0.00010884 | 0 | 0 | 1 | 0.99926 | -0.0051689 | 0.4 | 1 | 1.1 | 0.9
157 | 1 | 0.0011759 | 0.0002947 | 0 | 0 | 1 | 0.99137 | -0.060552 | 0.4 | 1 | 1.1 | 0.9
158 | 1 | 0.00099345 | 0.00024898 | 0 | 0 | 1 | 0.99137 | -0.060526 | 0.4 | 1 | 1.1 | 0.9
159 | 1 | 0.0017594 | 0.00044094 | 0 | 0 | 1 | 0.99145 | -0.059949 | 0.4 | 1 | 1.1 | 0.9
162 | 1 | 0.0013406 | 0.00033599 | 0 | 0 | 1 | 0.99171 | -0.058141 | 0.4 | 1 | 1.1 | 0.9
161 | 1 | 0 | 0 | 0 | 0 | 1 | 0.98998 | -0.070325 | 0.4 | 1 | 1.1 | 0.9
163 | 1 | 0.00073858 | 0.00018511 | 0 | 0 | 1 | 0.9919 | -0.056802 | 0.4 | 1 | 1.1 | 0.9
173 | 1 | 0.0033837 | 0.00084803 | 0 | 0 | 1 | 0.9883 | -0.082272 | 0.4 | 1 | 1.1 | 0.9
183 | 1 | 0.0010945 | 0.0002743 | 0 | 0 | 1 | 0.99166 | -0.058487 | 0.4 | 1 | 1.1 | 0.9
164 | 3 | 0.0008217 | 0.00020594 | 0 | 0 | 1 | 1 | 0 | 0.4 | 1 | 1.1 | 0.9
165 | 1 | 0 | 0 | 0 | 0 | 1 | 0.99432 | -0.039422 | 0.4 | 1 | 1.1 | 0.9
166 | 1 | 0 | 0 | 0 | 0 | 1 | 0.99961 | -0.0027106 | 0.4 | 1 | 1.1 | 0.9
167 | 1 | 0.00035995 | 9.0212e-05 | 0 | 0 | 1 | 0.99428 | -0.039676 | 0.4 | 1 | 1.1 | 0.9
170 | 1 | 0.0016834 | 0.0004219 | 0 | 0 | 1 | 0.99846 | -0.010767 | 0.4 | 1 | 1.1 | 0.9
176 | 1 | 0.00040621 | 0.00010181 | 0 | 0 | 1 | 0.98706 | -0.090433 | 0.4 | 1 | 1.1 | 0.9
206 | 1 | 0.00053606 | 0.00013435 | 0 | 0 | 1 | 0.98684 | -0.092027 | 0.4 | 1 | 1.1 | 0.9
177 | 1 | 0.00075377 | 0.00018891 | 0 | 0 | 1 | 0.99828 | -0.012061 | 0.4 | 1 | 1.1 | 0.9
171 | 1 | 0.0010999 | 0.00027566 | 0 | 0 | 1 | 0.98785 | -0.085448 | 0.4 | 1 | 1.1 | 0.9
174 | 1 | 0.00044682 | 0.00011198 | 0 | 0 | 1 | 0.98706 | -0.090467 | 0.4 | 1 | 1.1 | 0.9
175 | 1 | 0.0010919 | 0.00027366 | 0 | 0 | 1 | 0.98699 | -0.090943 | 0.4 | 1 | 1.1 | 0.9
178 | 1 | 0 | 0 | 0 | 0 | 1 | 0.99799 | -0.014063 | 0.4 | 1 | 1.1 | 0.9
204 | 1 | 0.0050701 | 0.0012707 | 0 | 0 | 1 | 0.99786 | -0.014967 | 0.4 | 1 | 1.1 | 0.9
203 | 1 | 0.00026147 | 6.553e-05 | 0 | 0 | 1 | 0.99798 | -0.014135 | 0.4 | 1 | 1.1 | 0.9
179 | 1 | 0.0031359 | 0.00078592 | 0 | 0 | 1 | 0.98162 | -0.12908 | 0.4 | 1 | 1.1 | 0.9
180 | 1 | 0 | 0 | 0 | 0 | 1 | 0.98171 | -0.12843 | 0.4 | 1 | 1.1 | 0.9
181 | 1 | 0 | 0 | 0 | 0 | 1 | 0.98174 | -0.12828 | 0.4 | 1 | 1.1 | 0.9
208 | 1 | 0.0022831 | 0.0005722 | 0 | 0 | 1 | 0.98172 | -0.12836 | 0.4 | 1 | 1.1 | 0.9
185 | 1 | 0.0030875 | 0.00077379 | 0 | 0 | 1 | 0.99745 | -0.017856 | 0.4 | 1 | 1.1 | 0.9
186 | 1 | 0.0010327 | 0.00025882 | 0 | 0 | 1 | 0.99758 | -0.016958 | 0.4 | 1 | 1.1 | 0.9
187 | 1 | 0.0011941 | 0.00029927 | 0 | 0 | 1 | 0.99785 | -0.015063 | 0.4 | 1 | 1.1 | 0.9
188 | 1 | 0.001001 | 0.00025087 | 0 | 0 | 1 | 0.98533 | -0.10271 | 0.4 | 1 | 1.1 | 0.9
189 | 1 | 0 | 0 | 0 | 0 | 1 | 0.9848 | -0.10653 | 0.4 | 1 | 1.1 | 0.9
190 | 1 | 0 | 0 | 0 | 0 | 1 | 0.98562 | -0.10067 | 0.4 | 1 | 1.1 | 0.9
191 | 1 | 0 | 0 | 0 | 0 | 1 | 0.98462 | -0.10781 | 0.4 | 1 | 1.1 | 0.9
192 | 1 | 0.00087263 | 0.0002187 | 0 | 0 | 1 | 0.98475 | -0.10685 | 0.4 | 1 | 1.1 | 0.9
193 | 1 | 0.00051649 | 0.00012944 | 0 | 0 | 1 | 0.98578 | -0.099505 | 0.4 | 1 | 1.1 | 0.9
194 | 1 | 0.00078994 | 0.00019798 | 0 | 0 | 1 | 0.98425 | -0.11044 | 0.4 | 1 | 1.1 | 0.9
202 | 1 | 0.0010106 | 0.00025327 | 0 | 0 | 1 | 0.98475 | -0.10685 | 0.4 | 1 | 1.1 | 0.9
205 | 1 | 0.0003478 | 8.7168e-05 | 0 | 0 | 1 | 0.98658 | -0.093834 | 0.4 | 1 | 1.1 | 0.9
195 | 1 | 0.0022487 | 0.00056357 | 0 | 0 | 1 | 0.98354 | -0.11549 | 0.4 | 1 | 1.1 | 0.9
196 | 1 | 0.0027464 | 0.00068832 | 0 | 0 | 1 | 0.98276 | -0.12103 | 0.4 | 1 | 1.1 | 0.9
201 | 1 | 0.0015723 | 0.00039406 | 0 | 0 | 1 | 0.98257 | -0.12239 | 0.4 | 1 | 1.1 | 0.9
197 | 1 | 0.0017728 | 0.0004443 | 0 | 0 | 1 | 0.98208 | -0.12587 | 0.4 | 1 | 1.1 | 0.9
198 | 1 | 0.00046229 | 0.00011586 | 0 | 0 | 1 | 0.98208 | -0.12591 | 0.4 | 1 | 1.1 | 0.9
199 | 1 | 0.0014142 | 0.00035443 | 0 | 0 | 1 | 0.98224 | -0.12471 | 0.4 | 1 | 1.1 | 0.9

## generator_data
GEN_BUS | PG | QG | QMAX | QMIN | VG | MBASE | GEN_STATUS | PMAX | PMIN
164 | 0.094793 | 0.023867 | 10 | -10 | 1 | 100 | 1 | 10 | 0

## branch_data
F_BUS | T_BUS | BR_R | BR_X | BR_B | RATE_A | RATE_B | RATE_C | TAP | SHIFT | BR_STATUS | ANGMIN | ANGMAX | P_in | Q_in | P_out | Q_out
121 | 122 | 0.35946 | 0.13825 | 3.6276e-10 | 0 | 0 | 0 | 0 | 0 | 1 | -90 | 90 | 0.0034601 | 0.00086209 | -0.00346 | -0.00086211
121 | 123 | 6.2104 | 2.3886 | 6.2674e-09 | 0 | 0 | 0 | 0 | 0 | 1 | -90 | 90 | -0.0046452 | -0.0011591 | 0.0046467 | 0.0011591
122 | 124 | 6.7228 | 2.5857 | 6.7845e-09 | 0 | 0 | 0 | 0 | 0 | 1 | -90 | 90 | 0.002197 | 0.00054557 | -0.0021967 | -0.00054609
123 | 125 | 4.1947 | 1.6134 | 4.2332e-09 | 0 | 0 | 0 | 0 | 0 | 1 | -90 | 90 | -0.0056634 | -0.0014139 | 0.0056649 | 0.001414
124 | 126 | 2.8352 | 1.0904 | 2.8612e-09 | 0 | 0 | 0 | 0 | 0 | 1 | -90 | 90 | 0.0015279 | 0.00037849 | -0.0015278 | -0.00037874
125 | 133 | 0.82526 | 0.31741 | 8.3283e-10 | 0 | 0 | 0 | 0 | 0 | 1 | -90 | 90 | -0.0068744 | -0.0017172 | 0.0068748 | 0.0017172
126 | 127 | 13.2303 | 5.0886 | 1.3352e-08 | 0 | 0 | 0 | 0 | 0 | 1 | -90 | 90 | 0.0011195 | 0.0002764 | -0.0011193 | -0.00027762
133 | 131 | 1.8068 | 0.69491 | 1.8233e-09 | 0 | 0 | 0 | 0 | 0 | 1 | -90 | 90 | -0.0075059 | -0.0018754 | 0.007507 | 0.0018757
127 | 128 | 5.1563 | 1.9832 | 5.2036e-09 | 0 | 0 | 0 | 0 | 0 | 1 | -90 | 90 | 0.00066392 | 0.00016349 | -0.00066389 | -0.00016399
128 | 129 | 10.2244 | 3.9325 | 1.0318e-08 | 0 | 0 | 0 | 0 | 0 | 1 | -90 | 90 | 0.00037494 | 9.1568e-05 | -0.00037493 | -9.2564e-05
129 | 136 | 10.1731 | 3.9127 | 1.0267e-08 | 0 | 0 | 0 | 0 | 0 | 1 | -90 | 90 | 0.00037493 | 9.2564e-05 | -0.00037491 | -9.3555e-05
136 | 137 | 4.1603 | 1.6001 | 4.1985e-09 | 0 | 0 | 0 | 0 | 0 | 1 | -90 | 90 | 0.00037491 | 9.3555e-05 | -0.00037491 | -9.3961e-05
130 | 131 | 0.53725 | 0.20664 | 5.4218e-10 | 0 | 0 | 0 | 0 | 0 | 1 | -90 | 90 | 0.0080633 | 0.0020151 | -0.0080629 | -0.002015
130 | 132 | 4.4923 | 1.7278 | 4.5335e-09 | 0 | 0 | 0 | 0 | 0 | 1 | -90 | 90 | -0.0092803 | -0.0023201 | 0.0092845 | 0.0023213
132 | 134 | 0.53978 | 0.20761 | 5.4474e-10 | 0 | 0 | 0 | 0 | 0 | 1 | -90 | 90 | -0.0092845 | -0.0023213 | 0.009285 | 0.0023214
134 | 172 | 2.1919 | 0.84304 | 2.212e-09 | 0 | 0 | 0 | 0 | 0 | 1 | -90 | 90 | -0.014402 | -0.0036038 | 0.014407 | 0.0036055
172 | 171 | 0.69005 | 0.2654 | 6.9638e-10 | 0 | 0 | 0 | 0 | 0 | 1 | -90 | 90 | -0.015484 | -0.0038755 | 0.015486 | 0.0038762
138 | 139 | 3.4297 | 1.3191 | 3.4611e-09 | 0 | 0 | 0 | 0 | 0 | 1 | -90 | 90 | -0.034244 | -0.0085901 | 0.034288 | 0.0086064
138 | 140 | 4.235 | 1.6289 | 4.2739e-09 | 0 | 0 | 0 | 0 | 0 | 1 | -90 | 90 | 0.032605 | 0.0081792 | -0.032556 | -0.008161
139 | 141 | 1.2375 | 0.47595 | 1.2488e-09 | 0 | 0 | 0 | 0 | 0 | 1 | -90 | 90 | -0.036626 | -0.0091925 | 0.036644 | 0.0091992
140 | 142 | 2.3548 | 0.90569 | 2.3764e-09 | 0 | 0 | 0 | 0 | 0 | 1 | -90 | 90 | 0.0049669 | 0.0012418 | -0.0049662 | -0.0012418
140 | 143 | 0.61406 | 0.23618 | 6.1969e-10 | 0 | 0 | 0 | 0 | 0 | 1 | -90 | 90 | 0.027589 | 0.0069192 | -0.027584 | -0.0069173
141 | 155 | 0.24707 | 0.095026 | 2.4933e-10 | 0 | 0 | 0 | 0 | 0 | 1 | -90 | 90 | -0.037223 | -0.0093444 | 0.037227 | 0.0093457
142 | 144 | 1.468 | 0.56462 | 1.4815e-09 | 0 | 0 | 0 | 0 | 0 | 1 | -90 | 90 | 0.0037537 | 0.00093788 | -0.0037535 | -0.00093794
143 | 160 | 3.5858 | 1.3792 | 3.6187e-09 | 0 | 0 | 0 | 0 | 0 | 1 | -90 | 90 | 0.027182 | 0.0068164 | -0.027153 | -0.0068058
155 | 156 | 3.1479 | 1.2107 | 3.1768e-09 | 0 | 0 | 0 | 0 | 0 | 1 | -90 | 90 | -0.037913 | -0.0095177 | 0.037961 | 0.009536
144 | 145 | 8.9927 | 3.4587 | 9.0752e-09 | 0 | 0 | 0 | 0 | 0 | 1 | -90 | 90 | 0.0017308 | 0.000431 | -0.0017305 | -0.00043179
160 | 161 | 8.7968 | 3.3834 | 8.8776e-09 | 0 | 0 | 0 | 0 | 0 | 1 | -90 | 90 | 0.020048 | 0.0050282 | -0.02001 | -0.0050144
160 | 162 | 3.8406 | 1.4772 | 3.8759e-09 | 0 | 0 | 0 | 0 | 0 | 1 | -90 | 90 | 0.0052716 | 0.0013202 | -0.0052705 | -0.0013201
160 | 163 | 1.6888 | 0.64955 | 1.7043e-09 | 0 | 0 | 0 | 0 | 0 | 1 | -90 | 90 | 0.0018333 | 0.00045741 | -0.0018333 | -0.00045755
145 | 153 | 4.0427 | 1.5549 | 4.0798e-09 | 0 | 0 | 0 | 0 | 0 | 1 | -90 | 90 | 0.00071378 | 0.00017849 | -0.00071376 | -0.00017888
145 | 154 | 7.963 | 3.0627 | 8.0361e-09 | 0 | 0 | 0 | 0 | 0 | 1 | -90 | 90 | 0.0010167 | 0.00025329 | -0.0010166 | -0.00025405
154 | 209 | 7.4576 | 2.8683 | 7.526e-09 | 0 | 0 | 0 | 0 | 0 | 1 | -90 | 90 | 0.0010166 | 0.00025405 | -0.0010165 | -0.00025476
146 | 147 | 3.4427 | 1.3241 | 3.4743e-09 | 0 | 0 | 0 | 0 | 0 | 1 | -90 | 90 | 0.015438 | 0.0038694 | -0.015429 | -0.0038662
146 | 148 | 2.2183 | 0.85319 | 2.2386e-09 | 0 | 0 | 0 | 0 | 0 | 1 | -90 | 90 | -0.018982 | -0.0047575 | 0.018991 | 0.0047607
147 | 149 | 1.7904 | 0.68862 | 1.8068e-09 | 0 | 0 | 0 | 0 | 0 | 1 | -90 | 90 | 0.012794 | 0.0032058 | -0.012791 | -0.0032048
148 | 150 | 1.343 | 0.51655 | 1.3553e-09 | 0 | 0 | 0 | 0 | 0 | 1 | -90 | 90 | -0.018991 | -0.0047607 | 0.018996 | 0.0047626
149 | 152 | 0.6942 | 0.267 | 7.0057e-10 | 0 | 0 | 0 | 0 | 0 | 1 | -90 | 90 | 0.0025853 | 0.00064773 | -0.0025852 | -0.00064777
149 | 184 | 2.3398 | 0.89994 | 2.3613e-09 | 0 | 0 | 0 | 0 | 0 | 1 | -90 | 90 | 0.0075869 | 0.0019008 | -0.0075854 | -0.0019004
150 | 151 | 6.9188 | 2.6611 | 6.9823e-09 | 0 | 0 | 0 | 0 | 0 | 1 | -90 | 90 | -0.023212 | -0.0058194 | 0.023253 | 0.0058345
152 | 210 | 1.7319 | 0.6661 | 1.7478e-09 | 0 | 0 | 0 | 0 | 0 | 1 | -90 | 90 | 0.0025852 | 0.00064777 | -0.0025851 | -0.00064789
184 | 181 | 6.4035 | 2.4629 | 6.4623e-09 | 0 | 0 | 0 | 0 | 0 | 1 | -90 | 90 | 0.0054214 | 0.0013581 | -0.0054193 | -0.0013579
151 | 168 | 5.6049 | 2.1557 | 5.6564e-09 | 0 | 0 | 0 | 0 | 0 | 1 | -90 | 90 | -0.023253 | -0.0058344 | 0.023287 | 0.0058466
168 | 176 | 4.6456 | 1.7868 | 4.6882e-09 | 0 | 0 | 0 | 0 | 0 | 1 | -90 | 90 | 0.0019452 | 0.00048653 | -0.001945 | -0.00048691
168 | 206 | 1.9103 | 0.73472 | 1.9278e-09 | 0 | 0 | 0 | 0 | 0 | 1 | -90 | 90 | 0.015346 | 0.003848 | -0.015341 | -0.0038463
168 | 165 | 15.8788 | 6.1072 | 1.6025e-08 | 0 | 0 | 0 | 0 | 0 | 1 | -90 | 90 | -0.040578 | -0.010181 | 0.040863 | 0.010289
156 | 169 | 3.1182 | 1.1993 | 3.1468e-09 | 0 | 0 | 0 | 0 | 0 | 1 | -90 | 90 | -0.038897 | -0.0097706 | 0.038948 | 0.0097896
169 | 166 | 0.81657 | 0.31407 | 8.2407e-10 | 0 | 0 | 0 | 0 | 0 | 1 | -90 | 90 | -0.039382 | -0.0098984 | 0.039395 | 0.0099036
157 | 158 | 0.2863 | 0.11012 | 2.8893e-10 | 0 | 0 | 0 | 0 | 0 | 1 | -90 | 90 | -0.0011759 | -0.0002947 | 0.0011759 | 0.00029467
158 | 159 | 3.4002 | 1.3078 | 3.4314e-09 | 0 | 0 | 0 | 0 | 0 | 1 | -90 | 90 | -0.0021693 | -0.00054365 | 0.0021695 | 0.00054338
159 | 162 | 5.8883 | 2.2647 | 5.9424e-09 | 0 | 0 | 0 | 0 | 0 | 1 | -90 | 90 | -0.0039289 | -0.00098432 | 0.0039298 | 0.00098412
161 | 173 | 7.6081 | 2.9262 | 7.6779e-09 | 0 | 0 | 0 | 0 | 0 | 1 | -90 | 90 | 0.02001 | 0.0050144 | -0.019977 | -0.0050024
163 | 183 | 19.5946 | 7.5364 | 1.9774e-08 | 0 | 0 | 0 | 0 | 0 | 1 | -90 | 90 | 0.0010947 | 0.00027245 | -0.0010945 | -0.0002743
173 | 171 | 2.4298 | 0.93454 | 2.4521e-09 | 0 | 0 | 0 | 0 | 0 | 1 | -90 | 90 | 0.016593 | 0.0041544 | -0.016586 | -0.0041518
164 | 165 | 12.4912 | 4.8043 | 1.2606e-08 | 0 | 0 | 0 | 0 | 0 | 1 | -90 | 90 | 0.041451 | 0.010465 | -0.041223 | -0.010379
164 | 166 | 0.67518 | 0.25968 | 6.8137e-10 | 0 | 0 | 0 | 0 | 0 | 1 | -90 | 90 | 0.052521 | 0.013196 | -0.052501 | -0.013188
165 | 167 | 8.9723 | 3.4509 | 9.0547e-09 | 0 | 0 | 0 | 0 | 0 | 1 | -90 | 90 | 0.00035996 | 8.9322e-05 | -0.00035995 | -9.0212e-05
166 | 170 | 7.995 | 3.075 | 8.0684e-09 | 0 | 0 | 0 | 0 | 0 | 1 | -90 | 90 | 0.013105 | 0.0032849 | -0.013091 | -0.0032801
170 | 177 | 1.4729 | 0.5665 | 1.4864e-09 | 0 | 0 | 0 | 0 | 0 | 1 | -90 | 90 | 0.011407 | 0.0028582 | -0.011405 | -0.0028575
176 | 174 | 0.27491 | 0.10573 | 2.7743e-10 | 0 | 0 | 0 | 0 | 0 | 1 | -90 | 90 | 0.0015388 | 0.0003851 | -0.0015388 | -0.00038513
206 | 205 | 1.5485 | 0.59556 | 1.5627e-09 | 0 | 0 | 0 | 0 | 0 | 1 | -90 | 90 | 0.014805 | 0.0037119 | -0.014801 | -0.0037106
177 | 178 | 2.4368 | 0.93723 | 2.4592e-09 | 0 | 0 | 0 | 0 | 0 | 1 | -90 | 90 | 0.010652 | 0.0026686 | -0.010649 | -0.0026677
174 | 175 | 5.527 | 2.1258 | 5.5777e-09 | 0 | 0 | 0 | 0 | 0 | 1 | -90 | 90 | 0.001092 | 0.00027314 | -0.0010919 | -0.00027366
178 | 204 | 1.1287 | 0.43413 | 1.1391e-09 | 0 | 0 | 0 | 0 | 0 | 1 | -90 | 90 | 0.010387 | 0.0026025 | -0.010386 | -0.0026022
178 | 203 | 3.5628 | 1.3703 | 3.5955e-09 | 0 | 0 | 0 | 0 | 0 | 1 | -90 | 90 | 0.00026147 | 6.5173e-05 | -0.00026147 | -6.553e-05
204 | 187 | 0.23365 | 0.089867 | 2.358e-10 | 0 | 0 | 0 | 0 | 0 | 1 | -90 | 90 | 0.0053158 | 0.0013315 | -0.0053157 | -0.0013315
179 | 180 | 2.614 | 1.0054 | 2.638e-09 | 0 | 0 | 0 | 0 | 0 | 1 | -90 | 90 | -0.0031358 | -0.00078592 | 0.0031361 | 0.00078578
180 | 181 | 0.59488 | 0.2288 | 6.0034e-10 | 0 | 0 | 0 | 0 | 0 | 1 | -90 | 90 | -0.0031361 | -0.00078578 | 0.0031362 | 0.00078575
181 | 208 | 0.47757 | 0.18368 | 4.8196e-10 | 0 | 0 | 0 | 0 | 0 | 1 | -90 | 90 | 0.0022831 | 0.00057217 | -0.0022831 | -0.0005722
185 | 186 | 3.7677 | 1.4491 | 3.8023e-09 | 0 | 0 | 0 | 0 | 0 | 1 | -90 | 90 | -0.0030875 | -0.00077379 | 0.0030878 | 0.00077356
186 | 187 | 5.9579 | 2.2915 | 6.0126e-09 | 0 | 0 | 0 | 0 | 0 | 1 | -90 | 90 | -0.0041205 | -0.0010324 | 0.0041216 | 0.0010322
188 | 189 | 3.7377 | 1.4376 | 3.772e-09 | 0 | 0 | 0 | 0 | 0 | 1 | -90 | 90 | 0.012918 | 0.0032372 | -0.012912 | -0.0032349
188 | 190 | 1.8493 | 0.71129 | 1.8663e-09 | 0 | 0 | 0 | 0 | 0 | 1 | -90 | 90 | -0.013919 | -0.0034881 | 0.013923 | 0.0034894
189 | 191 | 1.4655 | 0.56365 | 1.4789e-09 | 0 | 0 | 0 | 0 | 0 | 1 | -90 | 90 | 0.011028 | 0.0027631 | -0.011026 | -0.0027625
189 | 192 | 2.117 | 0.81424 | 2.1365e-09 | 0 | 0 | 0 | 0 | 0 | 1 | -90 | 90 | 0.0018833 | 0.00047179 | -0.0018832 | -0.00047197
190 | 193 | 1.0613 | 0.40819 | 1.071e-09 | 0 | 0 | 0 | 0 | 0 | 1 | -90 | 90 | -0.013923 | -0.0034894 | 0.013926 | 0.0034901
191 | 194 | 3.0136 | 1.1591 | 3.0413e-09 | 0 | 0 | 0 | 0 | 0 | 1 | -90 | 90 | 0.011026 | 0.0027625 | -0.011022 | -0.0027613
192 | 202 | 0.051333 | 0.019744 | 5.1804e-11 | 0 | 0 | 0 | 0 | 0 | 1 | -90 | 90 | 0.0010106 | 0.00025327 | -0.0010106 | -0.00025327
193 | 205 | 4.9747 | 1.9133 | 5.0203e-09 | 0 | 0 | 0 | 0 | 0 | 1 | -90 | 90 | -0.014442 | -0.0036196 | 0.014453 | 0.0036235
194 | 195 | 6.216 | 2.3908 | 6.273e-09 | 0 | 0 | 0 | 0 | 0 | 1 | -90 | 90 | 0.010232 | 0.0025633 | -0.010225 | -0.0025612
195 | 196 | 8.7304 | 3.3578 | 8.8105e-09 | 0 | 0 | 0 | 0 | 0 | 1 | -90 | 90 | 0.0079766 | 0.0019976 | -0.0079705 | -0.0019961
196 | 201 | 3.2709 | 1.258 | 3.3009e-09 | 0 | 0 | 0 | 0 | 0 | 1 | -90 | 90 | 0.0052241 | 0.0013078 | -0.0052231 | -0.0013077
201 | 199 | 7.9909 | 3.0734 | 8.0643e-09 | 0 | 0 | 0 | 0 | 0 | 1 | -90 | 90 | 0.0036508 | 0.00091367 | -0.0036496 | -0.000914
197 | 198 | 1.1181 | 0.43003 | 1.1283e-09 | 0 | 0 | 0 | 0 | 0 | 1 | -90 | 90 | 0.00046229 | 0.00011575 | -0.00046229 | -0.00011586
197 | 199 | 6.4686 | 2.4879 | 6.5279e-09 | 0 | 0 | 0 | 0 | 0 | 1 | -90 | 90 | -0.0022351 | -0.00056006 | 0.0022354 | 0.00055956