## bus_data
BUS_I | BUS_TYPE | Pd | Qd | Gs | Bs | area | Vm | Va | baseKV | zone | Vmax | Vmin
1 | 1 | 0.054083 | 0.013554 | 0 | 0 | 1 | 0.98062 | -0.1357 | 0.4 | 1 | 1.1 | 0.9
2 | 1 | 0.021042 | 0.0052736 | 0 | 0 | 1 | 0.98076 | -0.13474 | 0.4 | 1 | 1.1 | 0.9
3 | 1 | 0.031485 | 0.007891 | 0 | 0 | 1 | 0.98055 | -0.13622 | 0.4 | 1 | 1.1 | 0.9
4 | 1 | 0.027433 | 0.0068754 | 0 | 0 | 1 | 0.98116 | -0.13186 | 0.4 | 1 | 1.1 | 0.9
12 | 1 | 0 | 0 | 0 | 0 | 1 | 0.99237 | -0.052715 | 0.4 | 1 | 1.1 | 0.9
14 | 1 | 0.00028098 | 7.0419e-05 | 0 | 0 | 1 | 0.99067 | -0.064613 | 0.4 | 1 | 1.1 | 0.9
10 | 3 | 0 | 0 | 0 | 0 | 1 | 1 | 0 | 0.4 | 1 | 1.1 | 0.9
11 | 1 | 0.001099 | 0.00027544 | 0 | 0 | 1 | 0.99132 | -0.06011 | 0.4 | 1 | 1.1 | 0.9
7 | 1 | 0.007722 | 0.0019353 | 0 | 0 | 1 | 0.98186 | -0.1269 | 0.4 | 1 | 1.1 | 0.9
6 | 1 | 0.008328 | 0.0020872 | 0 | 0 | 1 | 0.9824 | -0.12303 | 0.4 | 1 | 1.1 | 0.9
8 | 1 | 0 | 0 | 0 | 0 | 1 | 0.98894 | -0.076789 | 0.4 | 1 | 1.1 | 0.9
9 | 1 | 0.0021454 | 0.00053768 | 0 | 0 | 1 | 0.99983 | -0.0012261 | 0.4 | 1 | 1.1 | 0.9
13 | 1 | 0 | 0 | 0 | 0 | 1 | 0.99076 | -0.064023 | 0.4 | 1 | 1.1 | 0.9
15 | 1 | 0.00052308 | 0.0001311 | 0 | 0 | 1 | 0.98718 | -0.089207 | 0.4 | 1 | 1.1 | 0.9
29 | 1 | 0 | 0 | 0 | 0 | 1 | 0.9902 | -0.067883 | 0.4 | 1 | 1.1 | 0.9
23 | 1 | 0 | 0 | 0 | 0 | 1 | 0.98623 | -0.095889 | 0.4 | 1 | 1.1 | 0.9
30 | 1 | 0.0019905 | 0.00049886 | 0 | 0 | 1 | 0.98941 | -0.073403 | 0.4 | 1 | 1.1 | 0.9
31 | 1 | 0.00021685 | 5.4348e-05 | 0 | 0 | 1 | 0.99017 | -0.068122 | 0.4 | 1 | 1.1 | 0.9
25 | 1 | 0.00070736 | 0.00017728 | 0 | 0 | 1 | 0.98617 | -0.096349 | 0.4 | 1 | 1.1 | 0.9
21 | 1 | 0.00055896 | 0.00014009 | 0 | 0 | 1 | 0.98603 | -0.097329 | 0.4 | 1 | 1.1 | 0.9
16 | 1 | 0.0031329 | 0.00078519 | 0 | 0 | 1 | 0.98789 | -0.08403 | 0.4 | 1 | 1.1 | 0.9
17 | 1 | 0.00091249 | 0.00022869 | 0 | 0 | 1 | 0.98484 | -0.10545 | 0.4 | 1 | 1.1 | 0.9
18 | 1 | 0 | 0 | 0 | 0 | 1 | 0.98829 | -0.081218 | 0.4 | 1 | 1.1 | 0.9
19 | 1 | 0 | 0 | 0 | 0 | 1 | 0.98286 | -0.11941 | 0.4 | 1 | 1.1 | 0.9
20 | 1 | 0.0062697 | 0.0015713 | 0 | 0 | 1 | 0.98877 | -0.077861 | 0.4 | 1 | 1.1 | 0.9
36 | 1 | 0.00081568 | 0.00020443 | 0 | 0 | 1 | 0.98268 | -0.12067 | 0.4 | 1 | 1.1 | 0.9
33 | 1 | 0.00087413 | 0.00021908 | 0 | 0 | 1 | 0.98238 | -0.12279 | 0.4 | 1 | 1.1 | 0.9
39 | 1 | 0.0021905 | 0.00054898 | 0 | 0 | 1 | 0.98257 | -0.1215 | 0.4 | 1 | 1.1 | 0.9
34 | 1 | 0.00094583 | 0.00023705 | 0 | 0 | 1 | 0.97963 | -0.14226 | 0.4 | 1 | 1.1 | 0.9
22 | 1 | 0.00080792 | 0.00020248 | 0 | 0 | 1 | 0.98488 | -0.10549 | 0.4 | 1 | 1.1 | 0.9
24 | 1 | 0.001137 | 0.00028497 | 0 | 0 | 1 | 0.98479 | -0.10609 | 0.4 | 1 | 1.1 | 0.9
27 | 1 | 0 | 0 | 0 | 0 | 1 | 0.98383 | -0.1129 | 0.4 | 1 | 1.1 | 0.9
51 | 1 | 0.00084232 | 0.0002111 | 0 | 0 | 1 | 0.98607 | -0.097083 | 0.4 | 1 | 1.1 | 0.9
28 | 1 | 0 | 0 | 0 | 0 | 1 | 0.98368 | -0.11393 | 0.4 | 1 | 1.1 | 0.9
26 | 1 | 0.0006216 | 0.00015579 | 0 | 0 | 1 | 0.98382 | -0.113 | 0.4 | 1 | 1.1 | 0.9
49 | 1 | 0.00096113 | 0.00024088 | 0 | 0 | 1 | 0.98365 | -0.11419 | 0.4 | 1 | 1.1 | 0.9
47 | 1 | 0.00078352 | 0.00019637 | 0 | 0 | 1 | 0.98137 | -0.1304 | 0.4 | 1 | 1.1 | 0.9
45 | 1 | 0 | 0 | 0 | 0 | 1 | 0.97948 | -0.14384 | 0.4 | 1 | 1.1 | 0.9
32 | 1 | 0.00040247 | 0.00010087 | 0 | 0 | 1 | 0.99016 | -0.068156 | 0.4 | 1 | 1.1 | 0.9
35 | 1 | 0.0010831 | 0.00027145 | 0 | 0 | 1 | 0.97777 | -0.15551 | 0.4 | 1 | 1.1 | 0.9
50 | 1 | 0.0040845 | 0.0010237 | 0 | 0 | 1 | 0.97684 | -0.16219 | 0.4 | 1 | 1.1 | 0.9
52 | 1 | 0.0028738 | 0.00072025 | 0 | 0 | 1 | 0.97592 | -0.16878 | 0.4 | 1 | 1.1 | 0.9
37 | 1 | 0.0022151 | 0.00055516 | 0 | 0 | 1 | 0.97148 | -0.20062 | 0.4 | 1 | 1.1 | 0.9
38 | 1 | 0.0047818 | 0.0011984 | 0 | 0 | 1 | 0.97156 | -0.20008 | 0.4 | 1 | 1.1 | 0.9
40 | 1 | 0 | 0 | 0 | 0 | 1 | 0.97179 | -0.1984 | 0.4 | 1 | 1.1 | 0.9
41 | 1 | 0.0065677 | 0.001646 | 0 | 0 | 1 | 0.97172 | -0.19893 | 0.4 | 1 | 1.1 | 0.9
42 | 1 | 0.0049205 | 0.0012332 | 0 | 0 | 1 | 0.97313 | -0.18874 | 0.4 | 1 | 1.1 | 0.9
57 | 1 | 0.0049014 | 0.0012284 | 0 | 0 | 1 | 0.97163 | -0.19955 | 0.4 | 1 | 1.1 | 0.9
59 | 1 | 0.0026728 | 0.00066988 | 0 | 0 | 1 | 0.97338 | -0.18699 | 0.4 | 1 | 1.1 | 0.9
54 | 1 | 0 | 0 | 0 | 0 | 1 | 0.97492 | -0.17595 | 0.4 | 1 | 1.1 | 0.9
43 | 1 | 0.00098261 | 0.00024627 | 0 | 0 | 1 | 0.97922 | -0.14577 | 0.4 | 1 | 1.1 | 0.9
44 | 1 | 0 | 0 | 0 | 0 | 1 | 0.97931 | -0.1451 | 0.4 | 1 | 1.1 | 0.9
46 | 1 | 0.0041881 | 0.0010496 | 0 | 0 | 1 | 0.9791 | -0.14663 | 0.4 | 1 | 1.1 | 0.9
48 | 1 | 0.013285 | 0.0033296 | 0 | 0 | 1 | 0.97855 | -0.15051 | 0.4 | 1 | 1.1 | 0.9
55 | 1 | 0.0008296 | 0.00020792 | 0 | 0 | 1 | 0.97909 | -0.14665 | 0.4 | 1 | 1.1 | 0.9
56 | 1 | 0.0006952 | 0.00017423 | 0 | 0 | 1 | 0.97907 | -0.14681 | 0.4 | 1 | 1.1 | 0.9
53 | 1 | 0.0040975 | 0.0010269 | 0 | 0 | 1 | 0.97527 | -0.17344 | 0.4 | 1 | 1.1 | 0.9
60 | 1 | 0.0040965 | 0.0010267 | 0 | 0 | 1 | 0.97477 | -0.177 | 0.4 | 1 | 1.1 | 0.9

## generator_data
GEN_BUS | PG | QG | QMAX | QMIN | VG | MBASE | GEN_STATUS | PMAX | PMIN
10 | 0.24531 | 0.062089 | 10 | -10 | 1 | 100 | 1 | 10 | 0

## branch_data
F_BUS | T_BUS | BR_R | BR_X | BR_B | RATE_A | RATE_B | RATE_C | TAP | SHIFT | BR_STATUS | ANGMIN | ANGMAX | P_in | Q_in | P_out | Q_out
1 | 2 | 0.1404 | 0.053999 | 1.4169e-10 | 0 | 0 | 0 | 0 | 0 | 1 | -90 | 90 | -0.08557 | -0.021446 | 0.085581 | 0.021451
1 | 3 | 0.20614 | 0.079285 | 2.0803e-10 | 0 | 0 | 0 | 0 | 0 | 1 | -90 | 90 | 0.031487 | 0.0078919 | -0.031485 | -0.007891
2 | 4 | 0.339 | 0.13039 | 6.8423e-10 | 0 | 0 | 0 | 0 | 0 | 1 | -90 | 90 | -0.10662 | -0.026724 | 0.10667 | 0.026741
4 | 7 | 0.4646 | 0.17869 | 9.3772e-10 | 0 | 0 | 0 | 0 | 0 | 1 | -90 | 90 | -0.1341 | -0.033616 | 0.13419 | 0.033651
12 | 14 | 2.523 | 0.97039 | 5.0923e-09 | 0 | 0 | 0 | 0 | 0 | 1 | -90 | 90 | 0.06122 | 0.015454 | -0.061118 | -0.015416
12 | 10 | 7.7009 | 2.9619 | 1.5543e-08 | 0 | 0 | 0 | 0 | 0 | 1 | -90 | 90 | -0.089566 | -0.022593 | 0.090233 | 0.022848
12 | 11 | 3.3736 | 1.2975 | 3.4045e-09 | 0 | 0 | 0 | 0 | 0 | 1 | -90 | 90 | 0.028346 | 0.0071384 | -0.028316 | -0.0071275
14 | 29 | 0.69522 | 0.26739 | 1.4032e-09 | 0 | 0 | 0 | 0 | 0 | 1 | -90 | 90 | 0.060837 | 0.015345 | -0.060809 | -0.015335
10 | 8 | 6.5898 | 2.5345 | 1.3301e-08 | 0 | 0 | 0 | 0 | 0 | 1 | -90 | 90 | 0.15293 | 0.038704 | -0.15129 | -0.038075
10 | 9 | 7.4333 | 2.859 | 7.5015e-09 | 0 | 0 | 0 | 0 | 0 | 1 | -90 | 90 | 0.0021457 | 0.00053707 | -0.0021454 | -0.00053768
11 | 13 | 1.855 | 0.71345 | 1.872e-09 | 0 | 0 | 0 | 0 | 0 | 1 | -90 | 90 | 0.027217 | 0.006852 | -0.027202 | -0.0068465
7 | 6 | 0.3429 | 0.13189 | 6.921e-10 | 0 | 0 | 0 | 0 | 0 | 1 | -90 | 90 | -0.14191 | -0.035587 | 0.14199 | 0.035616
6 | 8 | 3.8985 | 1.4994 | 7.8686e-09 | 0 | 0 | 0 | 0 | 0 | 1 | -90 | 90 | -0.15032 | -0.037703 | 0.15129 | 0.038075
13 | 15 | 11.8907 | 4.5734 | 1.2e-08 | 0 | 0 | 0 | 0 | 0 | 1 | -90 | 90 | 0.027202 | 0.0068465 | -0.027107 | -0.006811
15 | 23 | 3.2033 | 1.232 | 3.2327e-09 | 0 | 0 | 0 | 0 | 0 | 1 | -90 | 90 | 0.026584 | 0.0066799 | -0.026559 | -0.0066708
29 | 30 | 1.1844 | 0.45555 | 2.3906e-09 | 0 | 0 | 0 | 0 | 0 | 1 | -90 | 90 | 0.06019 | 0.01518 | -0.060143 | -0.015162
29 | 31 | 4.9156 | 1.8906 | 4.9608e-09 | 0 | 0 | 0 | 0 | 0 | 1 | -90 | 90 | 0.00061934 | 0.00015463 | -0.00061932 | -0.00015511
23 | 25 | 3.7388 | 1.438 | 3.7731e-09 | 0 | 0 | 0 | 0 | 0 | 1 | -90 | 90 | 0.0015499 | 0.00038701 | -0.0015498 | -0.00038734
23 | 21 | 0.73283 | 0.28186 | 7.3956e-10 | 0 | 0 | 0 | 0 | 0 | 1 | -90 | 90 | 0.025009 | 0.0062837 | -0.025004 | -0.0062819
30 | 20 | 0.98806 | 0.38002 | 1.9943e-09 | 0 | 0 | 0 | 0 | 0 | 1 | -90 | 90 | 0.058153 | 0.014664 | -0.058116 | -0.01465
31 | 32 | 1.0633 | 0.40897 | 1.0731e-09 | 0 | 0 | 0 | 0 | 0 | 1 | -90 | 90 | 0.00040247 | 0.00010076 | -0.00040247 | -0.00010087
25 | 51 | 10.9927 | 4.228 | 1.1094e-08 | 0 | 0 | 0 | 0 | 0 | 1 | -90 | 90 | 0.0008424 | 0.00021006 | -0.00084231 | -0.0002111
21 | 22 | 4.2421 | 1.6316 | 4.281e-09 | 0 | 0 | 0 | 0 | 0 | 1 | -90 | 90 | 0.024445 | 0.0061418 | -0.024418 | -0.0061316
16 | 17 | 5.6467 | 2.1718 | 1.1397e-08 | 0 | 0 | 0 | 0 | 0 | 1 | -90 | 90 | 0.048669 | 0.012276 | -0.048523 | -0.012221
16 | 18 | 0.69818 | 0.26853 | 1.4092e-09 | 0 | 0 | 0 | 0 | 0 | 1 | -90 | 90 | -0.051802 | -0.013062 | 0.051822 | 0.013069
17 | 19 | 3.7312 | 1.4351 | 3.7654e-09 | 0 | 0 | 0 | 0 | 0 | 1 | -90 | 90 | 0.04761 | 0.011993 | -0.047518 | -0.011957
18 | 20 | 0.83445 | 0.32094 | 1.6842e-09 | 0 | 0 | 0 | 0 | 0 | 1 | -90 | 90 | -0.051822 | -0.013069 | 0.051846 | 0.013078
19 | 36 | 5.2611 | 2.0235 | 5.3094e-09 | 0 | 0 | 0 | 0 | 0 | 1 | -90 | 90 | 0.0030069 | 0.00075273 | -0.0030064 | -0.00075304
19 | 33 | 0.96483 | 0.37109 | 9.7368e-10 | 0 | 0 | 0 | 0 | 0 | 1 | -90 | 90 | 0.044511 | 0.011205 | -0.04449 | -0.011197
36 | 39 | 4.7877 | 1.8414 | 4.8316e-09 | 0 | 0 | 0 | 0 | 0 | 1 | -90 | 90 | 0.0021907 | 0.00054862 | -0.0021905 | -0.00054898
33 | 34 | 5.6395 | 2.169 | 5.6913e-09 | 0 | 0 | 0 | 0 | 0 | 1 | -90 | 90 | 0.043616 | 0.010978 | -0.043497 | -0.010933
34 | 35 | 3.9087 | 1.5034 | 3.9446e-09 | 0 | 0 | 0 | 0 | 0 | 1 | -90 | 90 | 0.042552 | 0.010696 | -0.042473 | -0.010666
22 | 24 | 0.32364 | 0.12448 | 3.2661e-10 | 0 | 0 | 0 | 0 | 0 | 1 | -90 | 90 | 0.02361 | 0.0059291 | -0.023608 | -0.0059284
24 | 27 | 3.8396 | 1.4768 | 3.8748e-09 | 0 | 0 | 0 | 0 | 0 | 1 | -90 | 90 | 0.022471 | 0.0056434 | -0.02245 | -0.0056356
27 | 28 | 0.59696 | 0.2296 | 6.0244e-10 | 0 | 0 | 0 | 0 | 0 | 1 | -90 | 90 | 0.021828 | 0.00548 | -0.021825 | -0.0054788
27 | 26 | 1.9431 | 0.74736 | 1.961e-09 | 0 | 0 | 0 | 0 | 0 | 1 | -90 | 90 | 0.00062161 | 0.0001556 | -0.0006216 | -0.00015579
28 | 49 | 3.3527 | 1.2895 | 3.3835e-09 | 0 | 0 | 0 | 0 | 0 | 1 | -90 | 90 | 0.00096115 | 0.00024057 | -0.00096112 | -0.00024088
28 | 47 | 9.9622 | 3.8316 | 1.0054e-08 | 0 | 0 | 0 | 0 | 0 | 1 | -90 | 90 | 0.020864 | 0.0052383 | -0.020816 | -0.0052209
47 | 45 | 8.411 | 3.235 | 8.4882e-09 | 0 | 0 | 0 | 0 | 0 | 1 | -90 | 90 | 0.020033 | 0.0050246 | -0.019995 | -0.0050111
45 | 48 | 6.2734 | 2.4128 | 6.331e-09 | 0 | 0 | 0 | 0 | 0 | 1 | -90 | 90 | 0.013297 | 0.0033337 | -0.013285 | -0.0033296
45 | 44 | 2.3494 | 0.9036 | 2.3709e-09 | 0 | 0 | 0 | 0 | 0 | 1 | -90 | 90 | 0.0066979 | 0.0016774 | -0.0066967 | -0.0016771
35 | 50 | 2.0139 | 0.77459 | 2.0324e-09 | 0 | 0 | 0 | 0 | 0 | 1 | -90 | 90 | 0.04139 | 0.010395 | -0.041352 | -0.01038
50 | 52 | 2.2019 | 0.84688 | 2.2221e-09 | 0 | 0 | 0 | 0 | 0 | 1 | -90 | 90 | 0.037267 | 0.0093564 | -0.037233 | -0.0093435
52 | 53 | 1.6858 | 0.64839 | 1.7013e-09 | 0 | 0 | 0 | 0 | 0 | 1 | -90 | 90 | 0.034359 | 0.0086232 | -0.034337 | -0.0086148
37 | 38 | 2.9668 | 1.1411 | 2.994e-09 | 0 | 0 | 0 | 0 | 0 | 1 | -90 | 90 | -0.002215 | -0.00055516 | 0.0022152 | 0.00055494
38 | 40 | 2.9659 | 1.1407 | 2.9931e-09 | 0 | 0 | 0 | 0 | 0 | 1 | -90 | 90 | -0.0069969 | -0.0017534 | 0.0069986 | 0.0017537
40 | 41 | 0.57528 | 0.22126 | 5.8056e-10 | 0 | 0 | 0 | 0 | 0 | 1 | -90 | 90 | 0.01147 | 0.0028747 | -0.011469 | -0.0028745
40 | 42 | 6.4409 | 2.4773 | 6.5e-09 | 0 | 0 | 0 | 0 | 0 | 1 | -90 | 90 | -0.018469 | -0.0046285 | 0.018493 | 0.0046374
41 | 57 | 1.5398 | 0.59221 | 1.5539e-09 | 0 | 0 | 0 | 0 | 0 | 1 | -90 | 90 | 0.0049017 | 0.0012284 | -0.0049013 | -0.0012284
42 | 59 | 0.92103 | 0.35424 | 9.2948e-10 | 0 | 0 | 0 | 0 | 0 | 1 | -90 | 90 | -0.023414 | -0.0058705 | 0.023419 | 0.0058726
59 | 54 | 5.2338 | 2.013 | 5.2819e-09 | 0 | 0 | 0 | 0 | 0 | 1 | -90 | 90 | -0.026092 | -0.0065425 | 0.026132 | 0.0065574
54 | 60 | 3.156 | 1.2139 | 3.185e-09 | 0 | 0 | 0 | 0 | 0 | 1 | -90 | 90 | 0.004097 | 0.0010266 | -0.0040965 | -0.0010267
54 | 53 | 1.0325 | 0.39711 | 1.042e-09 | 0 | 0 | 0 | 0 | 0 | 1 | -90 | 90 | -0.030229 | -0.007584 | 0.03024 | 0.0075879
43 | 44 | 8.4473 | 3.249 | 8.5248e-09 | 0 | 0 | 0 | 0 | 0 | 1 | -90 | 90 | -0.0009826 | -0.00024627 | 0.00098269 | 0.00024548
44 | 46 | 3.3378 | 1.2838 | 3.3685e-09 | 0 | 0 | 0 | 0 | 0 | 1 | -90 | 90 | 0.005714 | 0.0014317 | -0.0057128 | -0.0014315
46 | 55 | 0.23213 | 0.08928 | 2.3426e-10 | 0 | 0 | 0 | 0 | 0 | 1 | -90 | 90 | 0.0015248 | 0.00038188 | -0.0015248 | -0.0003819
55 | 56 | 2.716 | 1.0446 | 2.7409e-09 | 0 | 0 | 0 | 0 | 0 | 1 | -90 | 90 | 0.00069521 | 0.00017398 | -0.00069519 | -0.00017423