## bus_data
BUS_I | BUS_TYPE | Pd | Qd | Gs | Bs | area | Vm | Va | baseKV | zone | Vmax | Vmin
1 | 1 | 0.038448 | 0.0096359 | 0 | 0 | 1 | 0.99724 | -0.01934 | 0.4 | 1 | 1.1 | 0.9
2 | 1 | 0.032196 | 0.008069 | 0 | 0 | 1 | 0.99693 | -0.02147 | 0.4 | 1 | 1.1 | 0.9
3 | 1 | 0.018546 | 0.004648 | 0 | 0 | 1 | 0.99875 | -0.0087468 | 0.4 | 1 | 1.1 | 0.9
4 | 1 | 0.0021883 | 0.00054843 | 0 | 0 | 1 | 0.99989 | -0.00077447 | 0.4 | 1 | 1.1 | 0.9
5 | 3 | 0.00034168 | 8.5632e-05 | 0 | 0 | 1 | 1 | 0 | 0.4 | 1 | 1.1 | 0.9
6 | 1 | 0 | 0 | 0 | 0 | 1 | 0.99904 | -0.0066751 | 0.4 | 1 | 1.1 | 0.9
13 | 1 | 0.0014313 | 0.00035871 | 0 | 0 | 1 | 0.99899 | -0.0070682 | 0.4 | 1 | 1.1 | 0.9
11 | 1 | 0.0006233 | 0.00015621 | 0 | 0 | 1 | 0.99803 | -0.013786 | 0.4 | 1 | 1.1 | 0.9
14 | 1 | 0.00048962 | 0.00012271 | 0 | 0 | 1 | 0.99897 | -0.0071748 | 0.4 | 1 | 1.1 | 0.9
9 | 1 | 0 | 0 | 0 | 0 | 1 | 0.99661 | -0.023749 | 0.4 | 1 | 1.1 | 0.9
7 | 1 | 0.0032249 | 0.00080825 | 0 | 0 | 1 | 0.99634 | -0.025636 | 0.4 | 1 | 1.1 | 0.9
8 | 1 | 0.0014574 | 0.00036525 | 0 | 0 | 1 | 0.99539 | -0.032295 | 0.4 | 1 | 1.1 | 0.9
10 | 1 | 0 | 0 | 0 | 0 | 1 | 0.99523 | -0.03346 | 0.4 | 1 | 1.1 | 0.9
12 | 1 | 0.0011637 | 0.00029166 | 0 | 0 | 1 | 0.99632 | -0.025777 | 0.4 | 1 | 1.1 | 0.9
19 | 1 | 0.0033404 | 0.00083717 | 0 | 0 | 1 | 0.99428 | -0.040115 | 0.4 | 1 | 1.1 | 0.9
17 | 1 | 0.0003246 | 8.1352e-05 | 0 | 0 | 1 | 0.99516 | -0.033944 | 0.4 | 1 | 1.1 | 0.9
24 | 1 | 0.0020577 | 0.0005157 | 0 | 0 | 1 | 0.99615 | -0.026968 | 0.4 | 1 | 1.1 | 0.9
31 | 1 | 0.00099058 | 0.00024826 | 0 | 0 | 1 | 0.99416 | -0.040946 | 0.4 | 1 | 1.1 | 0.9
18 | 1 | 0 | 0 | 0 | 0 | 1 | 0.99507 | -0.03461 | 0.4 | 1 | 1.1 | 0.9
22 | 1 | 0.00040538 | 0.0001016 | 0 | 0 | 1 | 0.996 | -0.027994 | 0.4 | 1 | 1.1 | 0.9
15 | 1 | 0.0005951 | 0.00014915 | 0 | 0 | 1 | 0.99894 | -0.007377 | 0.4 | 1 | 1.1 | 0.9
16 | 1 | 0.00074372 | 0.00018639 | 0 | 0 | 1 | 0.99892 | -0.0075771 | 0.4 | 1 | 1.1 | 0.9
20 | 1 | 0 | 0 | 0 | 0 | 1 | 0.995 | -0.035053 | 0.4 | 1 | 1.1 | 0.9
21 | 1 | 0 | 0 | 0 | 0 | 1 | 0.99503 | -0.03485 | 0.4 | 1 | 1.1 | 0.9
48 | 1 | 0.0012275 | 0.00030765 | 0 | 0 | 1 | 0.99493 | -0.03558 | 0.4 | 1 | 1.1 | 0.9
26 | 1 | 0.0011532 | 0.00028901 | 0 | 0 | 1 | 0.99493 | -0.035574 | 0.4 | 1 | 1.1 | 0.9
32 | 1 | 0 | 0 | 0 | 0 | 1 | 0.99365 | -0.044594 | 0.4 | 1 | 1.1 | 0.9
23 | 1 | 0.00236 | 0.00059147 | 0 | 0 | 1 | 0.9959 | -0.028713 | 0.4 | 1 | 1.1 | 0.9
25 | 1 | 0.0011921 | 0.00029877 | 0 | 0 | 1 | 0.99582 | -0.029262 | 0.4 | 1 | 1.1 | 0.9
28 | 1 | 0.0015749 | 0.0003947 | 0 | 0 | 1 | 0.99574 | -0.029867 | 0.4 | 1 | 1.1 | 0.9
29 | 1 | 0.00071207 | 0.00017846 | 0 | 0 | 1 | 0.99571 | -0.030097 | 0.4 | 1 | 1.1 | 0.9
30 | 1 | 0 | 0 | 0 | 0 | 1 | 0.99557 | -0.031045 | 0.4 | 1 | 1.1 | 0.9
36 | 1 | 0.0012369 | 0.00031 | 0 | 0 | 1 | 0.99549 | -0.031589 | 0.4 | 1 | 1.1 | 0.9
45 | 1 | 0.00052157 | 0.00013072 | 0 | 0 | 1 | 0.99542 | -0.032139 | 0.4 | 1 | 1.1 | 0.9
33 | 1 | 0.0017874 | 0.00044797 | 0 | 0 | 1 | 0.99302 | -0.048997 | 0.4 | 1 | 1.1 | 0.9
34 | 1 | 0.0019862 | 0.00049779 | 0 | 0 | 1 | 0.99303 | -0.048965 | 0.4 | 1 | 1.1 | 0.9
40 | 1 | 0 | 0 | 0 | 0 | 1 | 0.9933 | -0.047036 | 0.4 | 1 | 1.1 | 0.9
42 | 1 | 0.00019884 | 4.9833e-05 | 0 | 0 | 1 | 0.9936 | -0.044932 | 0.4 | 1 | 1.1 | 0.9
47 | 1 | 0.0020881 | 0.00052334 | 0 | 0 | 1 | 0.99318 | -0.047882 | 0.4 | 1 | 1.1 | 0.9
38 | 1 | 0.0015574 | 0.00039032 | 0 | 0 | 1 | 0.99318 | -0.047909 | 0.4 | 1 | 1.1 | 0.9
41 | 1 | 0.00028344 | 7.1038e-05 | 0 | 0 | 1 | 0.99359 | -0.045 | 0.4 | 1 | 1.1 | 0.9
35 | 1 | 0.00099486 | 0.00024934 | 0 | 0 | 1 | 0.9931 | -0.04848 | 0.4 | 1 | 1.1 | 0.9
46 | 1 | 0.0027701 | 0.00069425 | 0 | 0 | 1 | 0.99529 | -0.033004 | 0.4 | 1 | 1.1 | 0.9
37 | 1 | 0.0014547 | 0.00036459 | 0 | 0 | 1 | 0.99311 | -0.048382 | 0.4 | 1 | 1.1 | 0.9
39 | 1 | 0.00069972 | 0.00017537 | 0 | 0 | 1 | 0.9931 | -0.048425 | 0.4 | 1 | 1.1 | 0.9
43 | 1 | 0.00017212 | 4.3138e-05 | 0 | 0 | 1 | 0.99354 | -0.045368 | 0.4 | 1 | 1.1 | 0.9
44 | 1 | 0.00090381 | 0.00022652 | 0 | 0 | 1 | 0.99352 | -0.04549 | 0.4 | 1 | 1.1 | 0.9

## generator_data
GEN_BUS | PG | QG | QMAX | QMIN | VG | MBASE | GEN_STATUS | PMAX | PMIN
5 | 0.13386 | 0.033595 | 10 | -10 | 1 | 100 | 1 | 10 | 0

## branch_data
F_BUS | T_BUS | BR_R | BR_X | BR_B | RATE_A | RATE_B | RATE_C | TAP | SHIFT | BR_STATUS | ANGMIN | ANGMAX | P_in | Q_in | P_out | Q_out
1 | 2 | 0.85679 | 0.32953 | 8.6465e-10 | 0 | 0 | 0 | 0 | 0 | 1 | -90 | 90 | 0.032205 | 0.0080726 | -0.032196 | -0.008069
1 | 3 | 1.9453 | 0.74819 | 1.9632e-09 | 0 | 0 | 0 | 0 | 0 | 1 | -90 | 90 | -0.070653 | -0.017708 | 0.070757 | 0.017748
3 | 4 | 1.1627 | 0.44719 | 1.1734e-09 | 0 | 0 | 0 | 0 | 0 | 1 | -90 | 90 | -0.089303 | -0.022396 | 0.089401 | 0.022434
4 | 5 | 0.11038 | 0.042455 | 1.114e-10 | 0 | 0 | 0 | 0 | 0 | 1 | -90 | 90 | -0.09159 | -0.022983 | 0.0916 | 0.022986
5 | 6 | 2.0783 | 0.79933 | 2.0973e-09 | 0 | 0 | 0 | 0 | 0 | 1 | -90 | 90 | 0.041921 | 0.010523 | -0.041882 | -0.010508
6 | 13 | 1.5652 | 0.602 | 1.5796e-09 | 0 | 0 | 0 | 0 | 0 | 1 | -90 | 90 | 0.00326 | 0.00081628 | -0.0032598 | -0.00081637
6 | 11 | 2.3969 | 0.92187 | 2.4189e-09 | 0 | 0 | 0 | 0 | 0 | 1 | -90 | 90 | 0.038623 | 0.009692 | -0.038584 | -0.0096776
13 | 14 | 0.75599 | 0.29076 | 7.6292e-10 | 0 | 0 | 0 | 0 | 0 | 1 | -90 | 90 | 0.0018285 | 0.00045766 | -0.0018285 | -0.00045772
11 | 9 | 3.4053 | 1.3097 | 3.4366e-09 | 0 | 0 | 0 | 0 | 0 | 1 | -90 | 90 | 0.037961 | 0.0095214 | -0.037909 | -0.0095016
14 | 15 | 1.9584 | 0.75323 | 1.9764e-09 | 0 | 0 | 0 | 0 | 0 | 1 | -90 | 90 | 0.0013389 | 0.00033501 | -0.0013388 | -0.0003352
9 | 12 | 1.8731 | 0.72043 | 1.8903e-09 | 0 | 0 | 0 | 0 | 0 | 1 | -90 | 90 | 0.014006 | 0.0035099 | -0.014002 | -0.0035086
9 | 7 | 1.0218 | 0.39299 | 1.0312e-09 | 0 | 0 | 0 | 0 | 0 | 1 | -90 | 90 | 0.023903 | 0.0059917 | -0.023897 | -0.0059894
7 | 8 | 4.1617 | 1.6007 | 4.1999e-09 | 0 | 0 | 0 | 0 | 0 | 1 | -90 | 90 | 0.020672 | 0.0051812 | -0.020653 | -0.0051742
8 | 10 | 0.783 | 0.30115 | 7.9019e-10 | 0 | 0 | 0 | 0 | 0 | 1 | -90 | 90 | 0.019195 | 0.004809 | -0.019192 | -0.0048079
10 | 19 | 5.2046 | 2.0018 | 5.2524e-09 | 0 | 0 | 0 | 0 | 0 | 1 | -90 | 90 | 0.016486 | 0.0041323 | -0.016471 | -0.0041269
10 | 17 | 2.2933 | 0.88205 | 2.3144e-09 | 0 | 0 | 0 | 0 | 0 | 1 | -90 | 90 | 0.002706 | 0.00067562 | -0.0027058 | -0.00067578
12 | 24 | 1.1986 | 0.461 | 1.2096e-09 | 0 | 0 | 0 | 0 | 0 | 1 | -90 | 90 | 0.012838 | 0.0032169 | -0.012836 | -0.0032162
19 | 31 | 0.81449 | 0.31327 | 8.2196e-10 | 0 | 0 | 0 | 0 | 0 | 1 | -90 | 90 | 0.013131 | 0.0032898 | -0.013129 | -0.0032893
17 | 18 | 3.5824 | 1.3779 | 3.6153e-09 | 0 | 0 | 0 | 0 | 0 | 1 | -90 | 90 | 0.0023812 | 0.00059442 | -0.002381 | -0.0005947
24 | 22 | 1.2293 | 0.47282 | 1.2406e-09 | 0 | 0 | 0 | 0 | 0 | 1 | -90 | 90 | 0.010778 | 0.0027005 | -0.010777 | -0.0027001
31 | 32 | 3.8642 | 1.4862 | 3.8997e-09 | 0 | 0 | 0 | 0 | 0 | 1 | -90 | 90 | 0.012139 | 0.003041 | -0.012132 | -0.003039
18 | 20 | 4.6309 | 1.7811 | 4.6734e-09 | 0 | 0 | 0 | 0 | 0 | 1 | -90 | 90 | 0.0012277 | 0.0003067 | -0.0012276 | -0.00030714
18 | 21 | 2.6671 | 1.0258 | 2.6916e-09 | 0 | 0 | 0 | 0 | 0 | 1 | -90 | 90 | 0.0011533 | 0.000288 | -0.0011533 | -0.00028825
22 | 23 | 0.89614 | 0.34467 | 9.0437e-10 | 0 | 0 | 0 | 0 | 0 | 1 | -90 | 90 | 0.010372 | 0.0025985 | -0.01037 | -0.0025982
15 | 16 | 3.4904 | 1.3425 | 3.5225e-09 | 0 | 0 | 0 | 0 | 0 | 1 | -90 | 90 | 0.00074374 | 0.00018605 | -0.00074372 | -0.00018639
20 | 48 | 5.5229 | 2.1242 | 5.5736e-09 | 0 | 0 | 0 | 0 | 0 | 1 | -90 | 90 | 0.0012276 | 0.00030714 | -0.0012275 | -0.00030765
21 | 26 | 8.076 | 3.1062 | 8.1501e-09 | 0 | 0 | 0 | 0 | 0 | 1 | -90 | 90 | 0.0011533 | 0.00028825 | -0.0011532 | -0.00028901
32 | 40 | 2.9676 | 1.1414 | 2.9949e-09 | 0 | 0 | 0 | 0 | 0 | 1 | -90 | 90 | 0.010574 | 0.0026494 | -0.010571 | -0.0026483
32 | 42 | 2.7849 | 1.0711 | 2.8104e-09 | 0 | 0 | 0 | 0 | 0 | 1 | -90 | 90 | 0.0015584 | 0.00038963 | -0.0015583 | -0.00038988
23 | 25 | 0.8841 | 0.34004 | 8.9222e-10 | 0 | 0 | 0 | 0 | 0 | 1 | -90 | 90 | 0.0080105 | 0.0020067 | -0.0080099 | -0.0020066
25 | 28 | 1.1457 | 0.44066 | 1.1562e-09 | 0 | 0 | 0 | 0 | 0 | 1 | -90 | 90 | 0.0068178 | 0.0017078 | -0.0068172 | -0.0017077
28 | 29 | 0.56458 | 0.21715 | 5.6976e-10 | 0 | 0 | 0 | 0 | 0 | 1 | -90 | 90 | 0.0052423 | 0.001313 | -0.0052422 | -0.001313
29 | 30 | 2.7003 | 1.0386 | 2.7251e-09 | 0 | 0 | 0 | 0 | 0 | 1 | -90 | 90 | 0.0045301 | 0.0011345 | -0.0045295 | -0.0011346
30 | 36 | 1.5475 | 0.59521 | 1.5617e-09 | 0 | 0 | 0 | 0 | 0 | 1 | -90 | 90 | 0.0045295 | 0.0011346 | -0.0045292 | -0.0011346
36 | 45 | 2.1538 | 0.8284 | 2.1736e-09 | 0 | 0 | 0 | 0 | 0 | 1 | -90 | 90 | 0.0032922 | 0.00082457 | -0.003292 | -0.00082469
45 | 46 | 4.027 | 1.5488 | 4.064e-09 | 0 | 0 | 0 | 0 | 0 | 1 | -90 | 90 | 0.0027704 | 0.00069397 | -0.0027701 | -0.00069425
33 | 34 | 0.23005 | 0.08848 | 2.3216e-10 | 0 | 0 | 0 | 0 | 0 | 1 | -90 | 90 | -0.0017874 | -0.00044797 | 0.0017874 | 0.00044795
34 | 35 | 1.6502 | 0.63471 | 1.6654e-09 | 0 | 0 | 0 | 0 | 0 | 1 | -90 | 90 | -0.0037736 | -0.00094573 | 0.0037739 | 0.00094567
40 | 47 | 1.5862 | 0.61006 | 1.6007e-09 | 0 | 0 | 0 | 0 | 0 | 1 | -90 | 90 | 0.0068581 | 0.0017185 | -0.0068573 | -0.0017183
40 | 38 | 3.0198 | 1.1615 | 3.0475e-09 | 0 | 0 | 0 | 0 | 0 | 1 | -90 | 90 | 0.0037125 | 0.00092985 | -0.003712 | -0.00092998
42 | 41 | 0.63185 | 0.24302 | 6.3765e-10 | 0 | 0 | 0 | 0 | 0 | 1 | -90 | 90 | 0.0013595 | 0.00034005 | -0.0013595 | -0.00034011
47 | 35 | 1.6102 | 0.61929 | 1.6249e-09 | 0 | 0 | 0 | 0 | 0 | 1 | -90 | 90 | 0.0047691 | 0.001195 | -0.0047687 | -0.001195
38 | 37 | 2.8184 | 1.084 | 2.8443e-09 | 0 | 0 | 0 | 0 | 0 | 1 | -90 | 90 | 0.0021546 | 0.00053966 | -0.0021545 | -0.00053988
41 | 43 | 4.3911 | 1.6889 | 4.4314e-09 | 0 | 0 | 0 | 0 | 0 | 1 | -90 | 90 | 0.001076 | 0.00026907 | -0.001076 | -0.00026949
37 | 39 | 0.79353 | 0.3052 | 8.0081e-10 | 0 | 0 | 0 | 0 | 0 | 1 | -90 | 90 | 0.00069972 | 0.00017529 | -0.00069972 | -0.00017537
43 | 44 | 1.7405 | 0.66944 | 1.7565e-09 | 0 | 0 | 0 | 0 | 0 | 1 | -90 | 90 | 0.00090383 | 0.00022635 | -0.00090381 | -0.00022652