## bus_data
BUS_I | BUS_TYPE | Pd | Qd | Gs | Bs | area | Vm | Va | baseKV | zone | Vmax | Vmin
1 | 1 | 0.0026379 | 0.00066113 | 0 | 0 | 1 | 0.98422 | -0.11008 | 0.4 | 1 | 1.1 | 0.9
2 | 1 | 0.0028595 | 0.00071665 | 0 | 0 | 1 | 0.98397 | -0.11185 | 0.4 | 1 | 1.1 | 0.9
3 | 1 | 0 | 0 | 0 | 0 | 1 | 0.9845 | -0.10805 | 0.4 | 1 | 1.1 | 0.9
4 | 1 | 0.0018596 | 0.00046605 | 0 | 0 | 1 | 0.98387 | -0.1126 | 0.4 | 1 | 1.1 | 0.9
5 | 1 | 0 | 0 | 0 | 0 | 1 | 0.98238 | -0.1231 | 0.4 | 1 | 1.1 | 0.9
6 | 1 | 0.00076996 | 0.00019297 | 0 | 0 | 1 | 0.984 | -0.11163 | 0.4 | 1 | 1.1 | 0.9
7 | 1 | 0.0012233 | 0.00030659 | 0 | 0 | 1 | 0.98608 | -0.096881 | 0.4 | 1 | 1.1 | 0.9
8 | 1 | 0.0028768 | 0.00072098 | 0 | 0 | 1 | 0.98016 | -0.13886 | 0.4 | 1 | 1.1 | 0.9
9 | 1 | 0.0018966 | 0.00047534 | 0 | 0 | 1 | 0.9834 | -0.11587 | 0.4 | 1 | 1.1 | 0.9
10 | 1 | 0.0016605 | 0.00041616 | 0 | 0 | 1 | 0.98788 | -0.084218 | 0.4 | 1 | 1.1 | 0.9
56 | 1 | 0.004683 | 0.0011737 | 0 | 0 | 1 | 0.97804 | -0.15401 | 0.4 | 1 | 1.1 | 0.9
11 | 1 | 0.0073656 | 0.001846 | 0 | 0 | 1 | 0.98301 | -0.11867 | 0.4 | 1 | 1.1 | 0.9
14 | 1 | 0 | 0 | 0 | 0 | 1 | 0.98902 | -0.076174 | 0.4 | 1 | 1.1 | 0.9
54 | 1 | 0.00094889 | 0.00023781 | 0 | 0 | 1 | 0.97743 | -0.15832 | 0.4 | 1 | 1.1 | 0.9
55 | 1 | 0.0039676 | 0.00099438 | 0 | 0 | 1 | 0.97679 | -0.16293 | 0.4 | 1 | 1.1 | 0.9
16 | 1 | 0.00054771 | 0.00013727 | 0 | 0 | 1 | 0.98967 | -0.071661 | 0.4 | 1 | 1.1 | 0.9
12 | 1 | 0.0055149 | 0.0013822 | 0 | 0 | 1 | 0.97332 | -0.188 | 0.4 | 1 | 1.1 | 0.9
13 | 1 | 0.00028175 | 7.0614e-05 | 0 | 0 | 1 | 0.97353 | -0.18653 | 0.4 | 1 | 1.1 | 0.9
99 | 1 | 0.0052436 | 0.0013142 | 0 | 0 | 1 | 0.97404 | -0.18284 | 0.4 | 1 | 1.1 | 0.9
100 | 1 | 0.0009853 | 0.00024694 | 0 | 0 | 1 | 0.97433 | -0.18075 | 0.4 | 1 | 1.1 | 0.9
15 | 1 | 0 | 0 | 0 | 0 | 1 | 0.98912 | -0.075493 | 0.4 | 1 | 1.1 | 0.9
79 | 1 | 0.0014069 | 0.0003526 | 0 | 0 | 1 | 0.98579 | -0.098899 | 0.4 | 1 | 1.1 | 0.9
67 | 1 | 0 | 0 | 0 | 0 | 1 | 0.99015 | -0.068249 | 0.4 | 1 | 1.1 | 0.9
101 | 1 | 0.0022651 | 0.00056768 | 0 | 0 | 1 | 0.98434 | -0.10914 | 0.4 | 1 | 1.1 | 0.9
65 | 1 | 0.0007524 | 0.00018857 | 0 | 0 | 1 | 0.99288 | -0.049233 | 0.4 | 1 | 1.1 | 0.9
17 | 1 | 0.0078676 | 0.0019718 | 0 | 0 | 1 | 0.97936 | -0.14455 | 0.4 | 1 | 1.1 | 0.9
18 | 1 | 0 | 0 | 0 | 0 | 1 | 0.97962 | -0.14267 | 0.4 | 1 | 1.1 | 0.9
19 | 1 | 0 | 0 | 0 | 0 | 1 | 0.97883 | -0.14834 | 0.4 | 1 | 1.1 | 0.9
21 | 1 | 0 | 0 | 0 | 0 | 1 | 0.97973 | -0.14186 | 0.4 | 1 | 1.1 | 0.9
22 | 1 | 0.0030818 | 0.00077236 | 0 | 0 | 1 | 0.97859 | -0.15001 | 0.4 | 1 | 1.1 | 0.9
20 | 1 | 0 | 0 | 0 | 0 | 1 | 0.97733 | -0.15906 | 0.4 | 1 | 1.1 | 0.9
23 | 1 | 0 | 0 | 0 | 0 | 1 | 0.97756 | -0.15741 | 0.4 | 1 | 1.1 | 0.9
24 | 1 | 0.00099548 | 0.00024949 | 0 | 0 | 1 | 0.9771 | -0.16065 | 0.4 | 1 | 1.1 | 0.9
25 | 1 | 0.0024562 | 0.00061558 | 0 | 0 | 1 | 0.98055 | -0.13605 | 0.4 | 1 | 1.1 | 0.9
26 | 1 | 0.0013919 | 0.00034885 | 0 | 0 | 1 | 0.97924 | -0.14535 | 0.4 | 1 | 1.1 | 0.9
27 | 1 | 0.003231 | 0.00080978 | 0 | 0 | 1 | 0.97854 | -0.15043 | 0.4 | 1 | 1.1 | 0.9
35 | 1 | 0.0034244 | 0.00085823 | 0 | 0 | 1 | 0.97755 | -0.15749 | 0.4 | 1 | 1.1 | 0.9
32 | 1 | 0 | 0 | 0 | 0 | 1 | 0.9766 | -0.16429 | 0.4 | 1 | 1.1 | 0.9
38 | 1 | 0.002115 | 0.00053006 | 0 | 0 | 1 | 0.98265 | -0.12109 | 0.4 | 1 | 1.1 | 0.9
57 | 1 | 0.0017512 | 0.00043889 | 0 | 0 | 1 | 0.97605 | -0.16826 | 0.4 | 1 | 1.1 | 0.9
41 | 1 | 0.0041953 | 0.0010514 | 0 | 0 | 1 | 0.97556 | -0.17172 | 0.4 | 1 | 1.1 | 0.9
42 | 1 | 0.0046675 | 0.0011698 | 0 | 0 | 1 | 0.9756 | -0.17143 | 0.4 | 1 | 1.1 | 0.9
40 | 1 | 0 | 0 | 0 | 0 | 1 | 0.97539 | -0.17294 | 0.4 | 1 | 1.1 | 0.9
33 | 1 | 0 | 0 | 0 | 0 | 1 | 0.97642 | -0.16556 | 0.4 | 1 | 1.1 | 0.9
102 | 1 | 0.0016957 | 0.00042497 | 0 | 0 | 1 | 0.98361 | -0.11431 | 0.4 | 1 | 1.1 | 0.9
50 | 1 | 0 | 0 | 0 | 0 | 1 | 0.98407 | -0.11152 | 0.4 | 1 | 1.1 | 0.9
51 | 1 | 0 | 0 | 0 | 0 | 1 | 0.98405 | -0.11165 | 0.4 | 1 | 1.1 | 0.9
52 | 1 | 0.0012259 | 0.00030724 | 0 | 0 | 1 | 0.98408 | -0.11144 | 0.4 | 1 | 1.1 | 0.9
28 | 1 | 0.0024508 | 0.00061422 | 0 | 0 | 1 | 0.97504 | -0.17551 | 0.4 | 1 | 1.1 | 0.9
29 | 1 | 0 | 0 | 0 | 0 | 1 | 0.97511 | -0.17502 | 0.4 | 1 | 1.1 | 0.9
30 | 1 | 0.00092677 | 0.00023227 | 0 | 0 | 1 | 0.97514 | -0.17474 | 0.4 | 1 | 1.1 | 0.9
36 | 1 | 0.0017396 | 0.00043599 | 0 | 0 | 1 | 0.97614 | -0.16755 | 0.4 | 1 | 1.1 | 0.9
39 | 1 | 0.0010539 | 0.00026413 | 0 | 0 | 1 | 0.97528 | -0.17374 | 0.4 | 1 | 1.1 | 0.9
31 | 1 | 0.0021914 | 0.00054923 | 0 | 0 | 1 | 0.97525 | -0.17395 | 0.4 | 1 | 1.1 | 0.9
37 | 1 | 0.0024751 | 0.00062033 | 0 | 0 | 1 | 0.97466 | -0.17821 | 0.4 | 1 | 1.1 | 0.9
46 | 1 | 0.0025292 | 0.00063387 | 0 | 0 | 1 | 0.97348 | -0.18668 | 0.4 | 1 | 1.1 | 0.9
49 | 1 | 0.0013565 | 0.00033996 | 0 | 0 | 1 | 0.97495 | -0.17612 | 0.4 | 1 | 1.1 | 0.9
123 | 1 | 0.0031398 | 0.0007869 | 0 | 0 | 1 | 0.97211 | -0.19661 | 0.4 | 1 | 1.1 | 0.9
44 | 1 | 0 | 0 | 0 | 0 | 1 | 0.97337 | -0.1875 | 0.4 | 1 | 1.1 | 0.9
43 | 1 | 0.0026671 | 0.00066843 | 0 | 0 | 1 | 0.97324 | -0.18841 | 0.4 | 1 | 1.1 | 0.9
45 | 1 | 0 | 0 | 0 | 0 | 1 | 0.97275 | -0.19192 | 0.4 | 1 | 1.1 | 0.9
47 | 1 | 0 | 0 | 0 | 0 | 1 | 0.97254 | -0.1935 | 0.4 | 1 | 1.1 | 0.9
48 | 1 | 0.0050473 | 0.001265 | 0 | 0 | 1 | 0.97198 | -0.1975 | 0.4 | 1 | 1.1 | 0.9
121 | 1 | 0.00027731 | 6.95e-05 | 0 | 0 | 1 | 0.98401 | -0.11194 | 0.4 | 1 | 1.1 | 0.9
53 | 1 | 0 | 0 | 0 | 0 | 1 | 0.98413 | -0.1111 | 0.4 | 1 | 1.1 | 0.9
118 | 1 | 0.00049836 | 0.0001249 | 0 | 0 | 1 | 0.9842 | -0.11058 | 0.4 | 1 | 1.1 | 0.9
114 | 1 | 0.00044354 | 0.00011116 | 0 | 0 | 1 | 0.98421 | -0.11053 | 0.4 | 1 | 1.1 | 0.9
58 | 1 | 0.0013076 | 0.00032772 | 0 | 0 | 1 | 0.97239 | -0.19471 | 0.4 | 1 | 1.1 | 0.9
59 | 1 | 0.00030444 | 7.6301e-05 | 0 | 0 | 1 | 0.9725 | -0.19392 | 0.4 | 1 | 1.1 | 0.9
60 | 1 | 0.00056143 | 0.00014071 | 0 | 0 | 1 | 0.9723 | -0.19536 | 0.4 | 1 | 1.1 | 0.9
61 | 1 | 0 | 0 | 0 | 0 | 1 | 0.97327 | -0.18842 | 0.4 | 1 | 1.1 | 0.9
62 | 1 | 0.00019962 | 5.003e-05 | 0 | 0 | 1 | 0.97225 | -0.19572 | 0.4 | 1 | 1.1 | 0.9
116 | 1 | 0.0043136 | 0.0010811 | 0 | 0 | 1 | 0.97149 | -0.20126 | 0.4 | 1 | 1.1 | 0.9
112 | 1 | 0 | 0 | 0 | 0 | 1 | 0.97503 | -0.17575 | 0.4 | 1 | 1.1 | 0.9
64 | 1 | 0.0017515 | 0.00043897 | 0 | 0 | 1 | 0.99544 | -0.031417 | 0.4 | 1 | 1.1 | 0.9
66 | 1 | 0.00073676 | 0.00018465 | 0 | 0 | 1 | 0.99858 | -0.0097784 | 0.4 | 1 | 1.1 | 0.9
68 | 1 | 0 | 0 | 0 | 0 | 1 | 0.99874 | -0.0086317 | 0.4 | 1 | 1.1 | 0.9
69 | 3 | 0.00032971 | 8.2634e-05 | 0 | 0 | 1 | 1 | 0 | 0.4 | 1 | 1.1 | 0.9
76 | 1 | 0 | 0 | 0 | 0 | 1 | 0.99978 | -0.00153 | 0.4 | 1 | 1.1 | 0.9
70 | 1 | 0.00081375 | 0.00020395 | 0 | 0 | 1 | 0.98492 | -0.10549 | 0.4 | 1 | 1.1 | 0.9
91 | 1 | 0.00080667 | 0.00020217 | 0 | 0 | 1 | 0.98492 | -0.10546 | 0.4 | 1 | 1.1 | 0.9
80 | 1 | 0.0017411 | 0.00043635 | 0 | 0 | 1 | 0.99967 | -0.0022717 | 0.4 | 1 | 1.1 | 0.9
74 | 1 | 0.0014839 | 0.0003719 | 0 | 0 | 1 | 0.99697 | -0.020959 | 0.4 | 1 | 1.1 | 0.9
90 | 1 | 0.0011566 | 0.00028987 | 0 | 0 | 1 | 0.98494 | -0.10532 | 0.4 | 1 | 1.1 | 0.9
71 | 1 | 0.0025228 | 0.00063228 | 0 | 0 | 1 | 0.9932 | -0.047125 | 0.4 | 1 | 1.1 | 0.9
72 | 1 | 0.0017202 | 0.00043113 | 0 | 0 | 1 | 0.99649 | -0.024222 | 0.4 | 1 | 1.1 | 0.9
73 | 1 | 0.001894 | 0.00047469 | 0 | 0 | 1 | 0.99148 | -0.05913 | 0.4 | 1 | 1.1 | 0.9
75 | 1 | 0 | 0 | 0 | 0 | 1 | 0.98853 | -0.079855 | 0.4 | 1 | 1.1 | 0.9
77 | 1 | 0.0033539 | 0.00084056 | 0 | 0 | 1 | 0.98615 | -0.096605 | 0.4 | 1 | 1.1 | 0.9
78 | 1 | 0.0019656 | 0.00049262 | 0 | 0 | 1 | 0.98728 | -0.088688 | 0.4 | 1 | 1.1 | 0.9
111 | 1 | 0.0043061 | 0.0010792 | 0 | 0 | 1 | 0.98485 | -0.10573 | 0.4 | 1 | 1.1 | 0.9
98 | 1 | 0.00076218 | 0.00019102 | 0 | 0 | 1 | 0.98717 | -0.089479 | 0.4 | 1 | 1.1 | 0.9
81 | 1 | 0.00063923 | 0.00016021 | 0 | 0 | 1 | 0.99964 | -0.0024654 | 0.4 | 1 | 1.1 | 0.9
110 | 1 | 0.0004946 | 0.00012396 | 0 | 0 | 1 | 0.98388 | -0.11265 | 0.4 | 1 | 1.1 | 0.9
97 | 1 | 0.0012737 | 0.00031921 | 0 | 0 | 1 | 0.98671 | -0.092732 | 0.4 | 1 | 1.1 | 0.9
82 | 1 | 0.00051433 | 0.0001289 | 0 | 0 | 1 | 0.99964 | -0.0024673 | 0.4 | 1 | 1.1 | 0.9
83 | 1 | 0.0023997 | 0.00060141 | 0 | 0 | 1 | 0.97662 | -0.1643 | 0.4 | 1 | 1.1 | 0.9
84 | 1 | 0.00042495 | 0.0001065 | 0 | 0 | 1 | 0.97668 | -0.16392 | 0.4 | 1 | 1.1 | 0.9
85 | 1 | 0.00098746 | 0.00024748 | 0 | 0 | 1 | 0.97655 | -0.16481 | 0.4 | 1 | 1.1 | 0.9
86 | 1 | 0 | 0 | 0 | 0 | 1 | 0.97685 | -0.16265 | 0.4 | 1 | 1.1 | 0.9
87 | 1 | 0 | 0 | 0 | 0 | 1 | 0.97654 | -0.16493 | 0.4 | 1 | 1.1 | 0.9
88 | 1 | 0.0012695 | 0.00031817 | 0 | 0 | 1 | 0.97663 | -0.16422 | 0.4 | 1 | 1.1 | 0.9
89 | 1 | 0.00044523 | 0.00011159 | 0 | 0 | 1 | 0.97762 | -0.15716 | 0.4 | 1 | 1.1 | 0.9
119 | 1 | 0 | 0 | 0 | 0 | 1 | 0.9764 | -0.16596 | 0.4 | 1 | 1.1 | 0.9
115 | 1 | 0.0023543 | 0.00059004 | 0 | 0 | 1 | 0.9758 | -0.17019 | 0.4 | 1 | 1.1 | 0.9
108 | 1 | 0.00042473 | 0.00010645 | 0 | 0 | 1 | 0.97809 | -0.1538 | 0.4 | 1 | 1.1 | 0.9
120 | 1 | 0.0008195 | 0.00020539 | 0 | 0 | 1 | 0.9763 | -0.16662 | 0.4 | 1 | 1.1 | 0.9
117 | 1 | 0.0011866 | 0.00029739 | 0 | 0 | 1 | 0.97564 | -0.17136 | 0.4 | 1 | 1.1 | 0.9
106 | 1 | 0.00049961 | 0.00012521 | 0 | 0 | 1 | 0.97849 | -0.15097 | 0.4 | 1 | 1.1 | 0.9
92 | 1 | 0 | 0 | 0 | 0 | 1 | 0.98507 | -0.10437 | 0.4 | 1 | 1.1 | 0.9
93 | 1 | 0.0031425 | 0.00078758 | 0 | 0 | 1 | 0.9846 | -0.10776 | 0.4 | 1 | 1.1 | 0.9
94 | 1 | 0.0038567 | 0.00096657 | 0 | 0 | 1 | 0.98556 | -0.10092 | 0.4 | 1 | 1.1 | 0.9
95 | 1 | 0.0047862 | 0.0011995 | 0 | 0 | 1 | 0.9843 | -0.1099 | 0.4 | 1 | 1.1 | 0.9
96 | 1 | 0.0022839 | 0.0005724 | 0 | 0 | 1 | 0.98611 | -0.097025 | 0.4 | 1 | 1.1 | 0.9
113 | 1 | 0.0013061 | 0.00032734 | 0 | 0 | 1 | 0.98423 | -0.11034 | 0.4 | 1 | 1.1 | 0.9
103 | 1 | 0.001713 | 0.00042932 | 0 | 0 | 1 | 0.9804 | -0.1373 | 0.4 | 1 | 1.1 | 0.9
104 | 1 | 0.00096397 | 0.00024159 | 0 | 0 | 1 | 0.97932 | -0.14499 | 0.4 | 1 | 1.1 | 0.9
105 | 1 | 0.0013866 | 0.00034752 | 0 | 0 | 1 | 0.98082 | -0.13434 | 0.4 | 1 | 1.1 | 0.9
107 | 1 | 0.0028196 | 0.00070665 | 0 | 0 | 1 | 0.98169 | -0.12816 | 0.4 | 1 | 1.1 | 0.9
109 | 1 | 0.0022195 | 0.00055626 | 0 | 0 | 1 | 0.98317 | -0.11765 | 0.4 | 1 | 1.1 | 0.9

## generator_data
GEN_BUS | PG | QG | QMAX | QMIN | VG | MBASE | GEN_STATUS | PMAX | PMIN
69 | 0.18845 | 0.047663 | 10 | -10 | 1 | 100 | 1 | 10 | 0

## branch_data
F_BUS | T_BUS | BR_R | BR_X | BR_B | RATE_A | RATE_B | RATE_C | TAP | SHIFT | BR_STATUS | ANGMIN | ANGMAX | P_in | Q_in | P_out | Q_out
1 | 2 | 4.7281 | 1.8185 | 4.7715e-09 | 0 | 0 | 0 | 0 | 0 | 1 | -90 | 90 | 0.0047203 | 0.0011823 | -0.0047192 | -0.0011823
1 | 3 | 3.4778 | 1.3376 | 3.5097e-09 | 0 | 0 | 0 | 0 | 0 | 1 | -90 | 90 | -0.0073583 | -0.0018434 | 0.0073603 | 0.0018438
2 | 4 | 5.0627 | 1.9472 | 5.1092e-09 | 0 | 0 | 0 | 0 | 0 | 1 | -90 | 90 | 0.0018597 | 0.00046563 | -0.0018595 | -0.00046605
3 | 5 | 6.607 | 2.5412 | 6.6676e-09 | 0 | 0 | 0 | 0 | 0 | 1 | -90 | 90 | 0.028883 | 0.0072646 | -0.028823 | -0.007242
3 | 6 | 4.5017 | 1.7314 | 4.543e-09 | 0 | 0 | 0 | 0 | 0 | 1 | -90 | 90 | 0.010045 | 0.0025179 | -0.01004 | -0.0025165
3 | 7 | 3.0633 | 1.1782 | 3.0914e-09 | 0 | 0 | 0 | 0 | 0 | 1 | -90 | 90 | -0.046289 | -0.011626 | 0.046361 | 0.011654
5 | 8 | 6.894 | 2.6515 | 6.9573e-09 | 0 | 0 | 0 | 0 | 0 | 1 | -90 | 90 | 0.028823 | 0.007242 | -0.02876 | -0.0072184
6 | 9 | 5.7649 | 2.2173 | 5.8178e-09 | 0 | 0 | 0 | 0 | 0 | 1 | -90 | 90 | 0.0092705 | 0.0023235 | -0.009265 | -0.002322
7 | 10 | 3.3949 | 1.3057 | 3.426e-09 | 0 | 0 | 0 | 0 | 0 | 1 | -90 | 90 | -0.047584 | -0.01196 | 0.047668 | 0.011992
8 | 56 | 7.3318 | 2.8199 | 7.399e-09 | 0 | 0 | 0 | 0 | 0 | 1 | -90 | 90 | 0.025883 | 0.0064975 | -0.025829 | -0.0064773
9 | 11 | 4.7928 | 1.8434 | 4.8368e-09 | 0 | 0 | 0 | 0 | 0 | 1 | -90 | 90 | 0.0073684 | 0.0018466 | -0.0073656 | -0.001846
10 | 14 | 2.0897 | 0.80374 | 2.1089e-09 | 0 | 0 | 0 | 0 | 0 | 1 | -90 | 90 | -0.049329 | -0.012408 | 0.049384 | 0.01243
56 | 54 | 2.5438 | 0.97839 | 2.5672e-09 | 0 | 0 | 0 | 0 | 0 | 1 | -90 | 90 | 0.021146 | 0.0053036 | -0.021133 | -0.005299
14 | 16 | 1.1744 | 0.45169 | 1.1852e-09 | 0 | 0 | 0 | 0 | 0 | 1 | -90 | 90 | -0.049384 | -0.01243 | 0.049415 | 0.012441
54 | 55 | 2.8423 | 1.0932 | 2.8684e-09 | 0 | 0 | 0 | 0 | 0 | 1 | -90 | 90 | 0.020184 | 0.0050612 | -0.020171 | -0.0050565
55 | 57 | 4.0823 | 1.5701 | 4.1197e-09 | 0 | 0 | 0 | 0 | 0 | 1 | -90 | 90 | 0.016204 | 0.0040621 | -0.016192 | -0.0040579
16 | 67 | 0.87907 | 0.3381 | 8.8714e-10 | 0 | 0 | 0 | 0 | 0 | 1 | -90 | 90 | -0.049963 | -0.012579 | 0.049987 | 0.012588
12 | 13 | 3.2704 | 1.2579 | 3.3005e-09 | 0 | 0 | 0 | 0 | 0 | 1 | -90 | 90 | -0.0055148 | -0.0013822 | 0.0055159 | 0.0013823
13 | 99 | 7.8705 | 3.0271 | 7.9427e-09 | 0 | 0 | 0 | 0 | 0 | 1 | -90 | 90 | -0.0057976 | -0.0014529 | 0.0058006 | 0.0014533
99 | 100 | 2.3342 | 0.89779 | 2.3557e-09 | 0 | 0 | 0 | 0 | 0 | 1 | -90 | 90 | -0.011044 | -0.0027674 | 0.011047 | 0.0027685
100 | 112 | 3.3006 | 1.2695 | 3.3309e-09 | 0 | 0 | 0 | 0 | 0 | 1 | -90 | 90 | -0.018736 | -0.0046935 | 0.018749 | 0.0046982
100 | 61 | 14.1049 | 5.425 | 1.4234e-08 | 0 | 0 | 0 | 0 | 0 | 1 | -90 | 90 | 0.0067035 | 0.0016781 | -0.0066964 | -0.0016768
15 | 79 | 5.9425 | 2.2856 | 5.997e-09 | 0 | 0 | 0 | 0 | 0 | 1 | -90 | 90 | 0.050517 | 0.012726 | -0.050352 | -0.012663
15 | 67 | 1.8469 | 0.71035 | 1.8639e-09 | 0 | 0 | 0 | 0 | 0 | 1 | -90 | 90 | -0.050517 | -0.012726 | 0.050568 | 0.012746
79 | 101 | 2.6626 | 1.0241 | 2.687e-09 | 0 | 0 | 0 | 0 | 0 | 1 | -90 | 90 | 0.048945 | 0.012311 | -0.048875 | -0.012284
67 | 65 | 2.4456 | 0.94062 | 2.468e-09 | 0 | 0 | 0 | 0 | 0 | 1 | -90 | 90 | -0.10056 | -0.025333 | 0.10082 | 0.025436
101 | 102 | 1.4075 | 0.54134 | 1.4204e-09 | 0 | 0 | 0 | 0 | 0 | 1 | -90 | 90 | 0.04661 | 0.011716 | -0.046577 | -0.011704
65 | 64 | 2.2861 | 0.87928 | 2.3071e-09 | 0 | 0 | 0 | 0 | 0 | 1 | -90 | 90 | -0.10158 | -0.025625 | 0.10183 | 0.025722
17 | 18 | 1.6499 | 0.63458 | 1.665e-09 | 0 | 0 | 0 | 0 | 0 | 1 | -90 | 90 | -0.014185 | -0.0035547 | 0.014189 | 0.0035559
17 | 19 | 7.4953 | 2.8828 | 7.5641e-09 | 0 | 0 | 0 | 0 | 0 | 1 | -90 | 90 | 0.0063177 | 0.0015829 | -0.0063144 | -0.0015823
18 | 21 | 0.71292 | 0.2742 | 7.1946e-10 | 0 | 0 | 0 | 0 | 0 | 1 | -90 | 90 | -0.014189 | -0.0035559 | 0.01419 | 0.0035564
19 | 22 | 3.3088 | 1.2726 | 3.3392e-09 | 0 | 0 | 0 | 0 | 0 | 1 | -90 | 90 | 0.0063144 | 0.0015823 | -0.0063129 | -0.0015821
21 | 25 | 1.8142 | 0.69776 | 1.8308e-09 | 0 | 0 | 0 | 0 | 0 | 1 | -90 | 90 | -0.040147 | -0.010071 | 0.040179 | 0.010083
21 | 26 | 1.6845 | 0.6479 | 1.7e-09 | 0 | 0 | 0 | 0 | 0 | 1 | -90 | 90 | 0.025956 | 0.0065146 | -0.025944 | -0.00651
22 | 27 | 1.6075 | 0.61828 | 1.6223e-09 | 0 | 0 | 0 | 0 | 0 | 1 | -90 | 90 | 0.0032312 | 0.0008097 | -0.003231 | -0.00080978
20 | 23 | 0.97253 | 0.37405 | 9.8145e-10 | 0 | 0 | 0 | 0 | 0 | 1 | -90 | 90 | -0.021081 | -0.005286 | 0.021086 | 0.0052877
20 | 24 | 0.9385 | 0.36096 | 9.4711e-10 | 0 | 0 | 0 | 0 | 0 | 1 | -90 | 90 | 0.021081 | 0.005286 | -0.021077 | -0.0052843
23 | 35 | 0.28219 | 0.10854 | 2.8478e-10 | 0 | 0 | 0 | 0 | 0 | 1 | -90 | 90 | 0.0034244 | 0.00085822 | -0.0034243 | -0.00085823
23 | 26 | 6.1383 | 2.3609 | 6.1947e-09 | 0 | 0 | 0 | 0 | 0 | 1 | -90 | 90 | -0.024511 | -0.0061459 | 0.024552 | 0.0061611
24 | 32 | 2.2599 | 0.86919 | 2.2806e-09 | 0 | 0 | 0 | 0 | 0 | 1 | -90 | 90 | 0.020081 | 0.0050348 | -0.020071 | -0.0050311
25 | 38 | 4.4157 | 1.6984 | 4.4562e-09 | 0 | 0 | 0 | 0 | 0 | 1 | -90 | 90 | -0.042635 | -0.010699 | 0.042724 | 0.010733
32 | 33 | 0.78247 | 0.30095 | 7.8965e-10 | 0 | 0 | 0 | 0 | 0 | 1 | -90 | 90 | 0.020071 | 0.0050311 | -0.020068 | -0.0050298
38 | 102 | 1.9103 | 0.73473 | 1.9278e-09 | 0 | 0 | 0 | 0 | 0 | 1 | -90 | 90 | -0.044839 | -0.011263 | 0.044881 | 0.011279
57 | 42 | 2.7298 | 1.0499 | 2.7549e-09 | 0 | 0 | 0 | 0 | 0 | 1 | -90 | 90 | 0.014441 | 0.003619 | -0.014434 | -0.0036169
41 | 42 | 0.36505 | 0.1404 | 3.684e-10 | 0 | 0 | 0 | 0 | 0 | 1 | -90 | 90 | -0.0097665 | -0.0024469 | 0.0097669 | 0.0024471
41 | 40 | 2.7114 | 1.0428 | 2.7363e-09 | 0 | 0 | 0 | 0 | 0 | 1 | -90 | 90 | 0.0055712 | 0.0013955 | -0.0055703 | -0.0013954
40 | 31 | 2.2498 | 0.86533 | 2.2705e-09 | 0 | 0 | 0 | 0 | 0 | 1 | -90 | 90 | 0.0055703 | 0.0013954 | -0.0055695 | -0.0013953
33 | 36 | 1.2356 | 0.47525 | 1.247e-09 | 0 | 0 | 0 | 0 | 0 | 1 | -90 | 90 | 0.020068 | 0.0050299 | -0.020062 | -0.0050278
50 | 51 | 5.885 | 2.2635 | 5.939e-09 | 0 | 0 | 0 | 0 | 0 | 1 | -90 | 90 | 0.00027732 | 6.7671e-05 | -0.00027732 | -6.8245e-05
50 | 52 | 3.496 | 1.3446 | 3.5281e-09 | 0 | 0 | 0 | 0 | 0 | 1 | -90 | 90 | -0.00027732 | -6.7672e-05 | 0.00027732 | 6.7331e-05
51 | 121 | 12.8875 | 4.9567 | 1.3006e-08 | 0 | 0 | 0 | 0 | 0 | 1 | -90 | 90 | 0.00027732 | 6.8245e-05 | -0.00027731 | -6.95e-05
52 | 53 | 2.7965 | 1.0756 | 2.8221e-09 | 0 | 0 | 0 | 0 | 0 | 1 | -90 | 90 | -0.0015032 | -0.00037457 | 0.0015033 | 0.00037433
28 | 29 | 2.4757 | 0.95218 | 2.4984e-09 | 0 | 0 | 0 | 0 | 0 | 1 | -90 | 90 | -0.0024507 | -0.00061422 | 0.0024509 | 0.00061405
29 | 30 | 1.4171 | 0.54505 | 1.4301e-09 | 0 | 0 | 0 | 0 | 0 | 1 | -90 | 90 | -0.0024509 | -0.00061405 | 0.002451 | 0.00061395
30 | 31 | 2.8806 | 1.1079 | 2.907e-09 | 0 | 0 | 0 | 0 | 0 | 1 | -90 | 90 | -0.0033777 | -0.00084622 | 0.0033781 | 0.00084608
36 | 39 | 4.1851 | 1.6096 | 4.2235e-09 | 0 | 0 | 0 | 0 | 0 | 1 | -90 | 90 | 0.018323 | 0.0045919 | -0.018307 | -0.0045862
39 | 49 | 1.7077 | 0.65681 | 1.7234e-09 | 0 | 0 | 0 | 0 | 0 | 1 | -90 | 90 | 0.017253 | 0.0043221 | -0.017247 | -0.0043201
37 | 46 | 7.7924 | 2.9971 | 7.8639e-09 | 0 | 0 | 0 | 0 | 0 | 1 | -90 | 90 | 0.013411 | 0.0033582 | -0.013395 | -0.0033529
37 | 49 | 1.6295 | 0.62673 | 1.6445e-09 | 0 | 0 | 0 | 0 | 0 | 1 | -90 | 90 | -0.015886 | -0.0039785 | 0.015891 | 0.0039801
46 | 123 | 38.8015 | 14.9237 | 3.9158e-08 | 0 | 0 | 0 | 0 | 0 | 1 | -90 | 90 | 0.003144 | 0.00078485 | -0.0031397 | -0.0007869
46 | 44 | 1.3138 | 0.50532 | 1.3259e-09 | 0 | 0 | 0 | 0 | 0 | 1 | -90 | 90 | 0.0077224 | 0.0019342 | -0.0077215 | -0.001934
44 | 43 | 1.4497 | 0.55759 | 1.463e-09 | 0 | 0 | 0 | 0 | 0 | 1 | -90 | 90 | 0.0077215 | 0.001934 | -0.0077205 | -0.0019337
43 | 45 | 8.5488 | 3.288 | 8.6272e-09 | 0 | 0 | 0 | 0 | 0 | 1 | -90 | 90 | 0.0050535 | 0.0012653 | -0.0050511 | -0.0012652
45 | 47 | 3.8386 | 1.4764 | 3.8739e-09 | 0 | 0 | 0 | 0 | 0 | 1 | -90 | 90 | 0.0050511 | 0.0012652 | -0.00505 | -0.0012651
47 | 48 | 9.7531 | 3.7512 | 9.8426e-09 | 0 | 0 | 0 | 0 | 0 | 1 | -90 | 90 | 0.00505 | 0.0012651 | -0.0050472 | -0.001265
53 | 118 | 4.2708 | 1.6426 | 4.31e-09 | 0 | 0 | 0 | 0 | 0 | 1 | -90 | 90 | -0.0015033 | -0.00037433 | 0.0015034 | 0.00037395
118 | 114 | 0.3617 | 0.13911 | 3.6502e-10 | 0 | 0 | 0 | 0 | 0 | 1 | -90 | 90 | -0.0020018 | -0.00049885 | 0.0020018 | 0.00049882
114 | 113 | 0.92132 | 0.35435 | 9.2978e-10 | 0 | 0 | 0 | 0 | 0 | 1 | -90 | 90 | -0.0024453 | -0.00060998 | 0.0024454 | 0.00060992
58 | 59 | 1.5126 | 0.58177 | 1.5265e-09 | 0 | 0 | 0 | 0 | 0 | 1 | -90 | 90 | -0.0063861 | -0.0015993 | 0.0063868 | 0.0015995
58 | 60 | 1.5848 | 0.60954 | 1.5993e-09 | 0 | 0 | 0 | 0 | 0 | 1 | -90 | 90 | 0.0050786 | 0.0012716 | -0.0050781 | -0.0012716
59 | 61 | 10.1245 | 3.8941 | 1.0217e-08 | 0 | 0 | 0 | 0 | 0 | 1 | -90 | 90 | -0.0066913 | -0.0016758 | 0.0066964 | 0.0016768
60 | 62 | 0.97921 | 0.37662 | 9.8819e-10 | 0 | 0 | 0 | 0 | 0 | 1 | -90 | 90 | 0.0045167 | 0.0011309 | -0.0045165 | -0.0011309
62 | 116 | 15.7693 | 6.0651 | 1.5914e-08 | 0 | 0 | 0 | 0 | 0 | 1 | -90 | 90 | 0.0043168 | 0.0010809 | -0.0043135 | -0.0010811
112 | 117 | 2.9014 | 1.1159 | 2.928e-09 | 0 | 0 | 0 | 0 | 0 | 1 | -90 | 90 | -0.018749 | -0.0046982 | 0.01876 | 0.0047023
64 | 66 | 2.7447 | 1.0556 | 2.7699e-09 | 0 | 0 | 0 | 0 | 0 | 1 | -90 | 90 | -0.10358 | -0.026161 | 0.1039 | 0.026283
66 | 68 | 0.14489 | 0.055726 | 1.4622e-10 | 0 | 0 | 0 | 0 | 0 | 1 | -90 | 90 | -0.10463 | -0.026467 | 0.10465 | 0.026474
68 | 69 | 1.0921 | 0.42005 | 2.2043e-09 | 0 | 0 | 0 | 0 | 0 | 1 | -90 | 90 | -0.10465 | -0.026474 | 0.10478 | 0.026523
69 | 76 | 0.24282 | 0.093393 | 4.901e-10 | 0 | 0 | 0 | 0 | 0 | 1 | -90 | 90 | 0.083336 | 0.021057 | -0.083318 | -0.021051
76 | 80 | 3.3321 | 1.2816 | 3.3627e-09 | 0 | 0 | 0 | 0 | 0 | 1 | -90 | 90 | 0.0028949 | 0.00072502 | -0.0028946 | -0.00072524
76 | 74 | 3.1869 | 1.2257 | 6.4322e-09 | 0 | 0 | 0 | 0 | 0 | 1 | -90 | 90 | 0.080423 | 0.020326 | -0.080204 | -0.020242
70 | 91 | 0.45234 | 0.17398 | 4.5649e-10 | 0 | 0 | 0 | 0 | 0 | 1 | -90 | 90 | -0.00081375 | -0.00020395 | 0.00081375 | 0.0002039
91 | 90 | 1.1246 | 0.43252 | 1.1349e-09 | 0 | 0 | 0 | 0 | 0 | 1 | -90 | 90 | -0.0016204 | -0.00040607 | 0.0016205 | 0.00040598
80 | 81 | 2.1845 | 0.84019 | 2.2045e-09 | 0 | 0 | 0 | 0 | 0 | 1 | -90 | 90 | 0.0011536 | 0.0002889 | -0.0011536 | -0.0002891
74 | 72 | 0.54362 | 0.20908 | 1.0972e-09 | 0 | 0 | 0 | 0 | 0 | 1 | -90 | 90 | 0.07872 | 0.01987 | -0.078684 | -0.019856
90 | 92 | 4.3005 | 1.654 | 4.3399e-09 | 0 | 0 | 0 | 0 | 0 | 1 | -90 | 90 | -0.002777 | -0.00069585 | 0.0027774 | 0.00069556
71 | 72 | 3.8878 | 1.4953 | 7.847e-09 | 0 | 0 | 0 | 0 | 0 | 1 | -90 | 90 | -0.076717 | -0.019331 | 0.076964 | 0.019425
71 | 73 | 2.0974 | 0.80669 | 4.2333e-09 | 0 | 0 | 0 | 0 | 0 | 1 | -90 | 90 | 0.074194 | 0.018699 | -0.07407 | -0.018651
73 | 75 | 3.6996 | 1.4229 | 3.7336e-09 | 0 | 0 | 0 | 0 | 0 | 1 | -90 | 90 | 0.072176 | 0.018177 | -0.071967 | -0.018097
75 | 77 | 4.5373 | 1.7451 | 4.5789e-09 | 0 | 0 | 0 | 0 | 0 | 1 | -90 | 90 | 0.047288 | 0.011907 | -0.047178 | -0.011865
75 | 78 | 4.5567 | 1.7526 | 4.5985e-09 | 0 | 0 | 0 | 0 | 0 | 1 | -90 | 90 | 0.024679 | 0.0061901 | -0.024649 | -0.006179
77 | 111 | 2.6526 | 1.0202 | 2.677e-09 | 0 | 0 | 0 | 0 | 0 | 1 | -90 | 90 | 0.043824 | 0.011024 | -0.043768 | -0.011003
78 | 98 | 0.44316 | 0.17045 | 4.4722e-10 | 0 | 0 | 0 | 0 | 0 | 1 | -90 | 90 | 0.022683 | 0.0056863 | -0.022681 | -0.0056854
111 | 110 | 2.2265 | 0.85636 | 2.247e-09 | 0 | 0 | 0 | 0 | 0 | 1 | -90 | 90 | 0.039462 | 0.0099238 | -0.039424 | -0.0099094
98 | 97 | 1.8834 | 0.72439 | 1.9007e-09 | 0 | 0 | 0 | 0 | 0 | 1 | -90 | 90 | 0.021919 | 0.0054944 | -0.021909 | -0.0054908
81 | 82 | 0.048395 | 0.018613 | 4.8839e-11 | 0 | 0 | 0 | 0 | 0 | 1 | -90 | 90 | 0.00051433 | 0.0001289 | -0.00051433 | -0.0001289
110 | 109 | 1.6282 | 0.62625 | 1.6432e-09 | 0 | 0 | 0 | 0 | 0 | 1 | -90 | 90 | 0.038929 | 0.0097855 | -0.038902 | -0.0097752
97 | 96 | 2.6366 | 1.0141 | 2.6608e-09 | 0 | 0 | 0 | 0 | 0 | 1 | -90 | 90 | 0.020635 | 0.0051716 | -0.020623 | -0.0051671
83 | 84 | 1.124 | 0.43231 | 1.1343e-09 | 0 | 0 | 0 | 0 | 0 | 1 | -90 | 90 | -0.0042069 | -0.0010515 | 0.0042071 | 0.0010515
83 | 85 | 3.4552 | 1.3289 | 3.4869e-09 | 0 | 0 | 0 | 0 | 0 | 1 | -90 | 90 | 0.0018073 | 0.00045006 | -0.0018071 | -0.00045034
84 | 86 | 3.3821 | 1.3008 | 3.4131e-09 | 0 | 0 | 0 | 0 | 0 | 1 | -90 | 90 | -0.0046321 | -0.001158 | 0.0046329 | 0.0011579
85 | 87 | 1.7306 | 0.66561 | 1.7465e-09 | 0 | 0 | 0 | 0 | 0 | 1 | -90 | 90 | 0.00081969 | 0.00020286 | -0.00081968 | -0.00020302
86 | 88 | 0.82297 | 0.31653 | 8.3052e-10 | 0 | 0 | 0 | 0 | 0 | 1 | -90 | 90 | 0.023598 | 0.0059177 | -0.023592 | -0.0059158
86 | 89 | 2.4202 | 0.93086 | 2.4424e-09 | 0 | 0 | 0 | 0 | 0 | 1 | -90 | 90 | -0.02823 | -0.0070757 | 0.028252 | 0.0070837
87 | 119 | 15.3593 | 5.9074 | 1.55e-08 | 0 | 0 | 0 | 0 | 0 | 1 | -90 | 90 | 0.00081968 | 0.00020302 | -0.00081956 | -0.00020445
88 | 115 | 3.3253 | 1.2789 | 3.3558e-09 | 0 | 0 | 0 | 0 | 0 | 1 | -90 | 90 | 0.022323 | 0.0055977 | -0.022304 | -0.0055909
89 | 108 | 1.4613 | 0.56205 | 1.4747e-09 | 0 | 0 | 0 | 0 | 0 | 1 | -90 | 90 | -0.028697 | -0.0071953 | 0.028711 | 0.0072003
119 | 120 | 10.0025 | 3.8471 | 1.0094e-08 | 0 | 0 | 0 | 0 | 0 | 1 | -90 | 90 | 0.00081956 | 0.00020445 | -0.00081949 | -0.00020539
115 | 117 | 0.72679 | 0.27954 | 7.3346e-10 | 0 | 0 | 0 | 0 | 0 | 1 | -90 | 90 | 0.01995 | 0.0050009 | -0.019947 | -0.0049997
108 | 106 | 1.2121 | 0.46619 | 1.2232e-09 | 0 | 0 | 0 | 0 | 0 | 1 | -90 | 90 | -0.029135 | -0.0073067 | 0.029147 | 0.007311
106 | 104 | 2.522 | 0.97001 | 2.5452e-09 | 0 | 0 | 0 | 0 | 0 | 1 | -90 | 90 | -0.029646 | -0.0074362 | 0.029671 | 0.0074454
92 | 93 | 3.6581 | 1.407 | 3.6917e-09 | 0 | 0 | 0 | 0 | 0 | 1 | -90 | 90 | 0.011688 | 0.0029267 | -0.011683 | -0.002925
92 | 94 | 3.0095 | 1.1575 | 3.0371e-09 | 0 | 0 | 0 | 0 | 0 | 1 | -90 | 90 | -0.014466 | -0.0036223 | 0.014473 | 0.0036246
93 | 95 | 3.1462 | 1.2101 | 3.1751e-09 | 0 | 0 | 0 | 0 | 0 | 1 | -90 | 90 | 0.0085404 | 0.0021374 | -0.0085379 | -0.0021367
94 | 96 | 2.6906 | 1.0349 | 2.7153e-09 | 0 | 0 | 0 | 0 | 0 | 1 | -90 | 90 | -0.018329 | -0.0045912 | 0.018339 | 0.0045947
95 | 113 | 1.4986 | 0.5764 | 1.5124e-09 | 0 | 0 | 0 | 0 | 0 | 1 | -90 | 90 | 0.0037517 | 0.0009372 | -0.0037515 | -0.00093726
103 | 104 | 3.145 | 1.2096 | 3.1739e-09 | 0 | 0 | 0 | 0 | 0 | 1 | -90 | 90 | 0.030668 | 0.0076993 | -0.030635 | -0.007687
103 | 105 | 1.1479 | 0.44149 | 1.1584e-09 | 0 | 0 | 0 | 0 | 0 | 1 | -90 | 90 | -0.032381 | -0.0081286 | 0.032394 | 0.0081336
105 | 107 | 2.304 | 0.88614 | 2.3251e-09 | 0 | 0 | 0 | 0 | 0 | 1 | -90 | 90 | -0.03378 | -0.0084811 | 0.03381 | 0.0084921
107 | 109 | 3.6201 | 1.3924 | 3.6533e-09 | 0 | 0 | 0 | 0 | 0 | 1 | -90 | 90 | -0.036629 | -0.0091987 | 0.036683 | 0.0092189