## bus_data
BUS_I | BUS_TYPE | Pd | Qd | Gs | Bs | area | Vm | Va | baseKV | zone | Vmax | Vmin
92 | 1 | 0.0014795 | 0.00037079 | 0 | 0 | 1 | 0.99355 | -0.045071 | 0.4 | 1 | 1.1 | 0.9
90 | 1 | 0.001491 | 0.00037369 | 0 | 0 | 1 | 0.99355 | -0.045069 | 0.4 | 1 | 1.1 | 0.9
45 | 1 | 0.003291 | 0.00082481 | 0 | 0 | 1 | 0.99356 | -0.044971 | 0.4 | 1 | 1.1 | 0.9
46 | 1 | 0.0035102 | 0.00087974 | 0 | 0 | 1 | 0.99366 | -0.044284 | 0.4 | 1 | 1.1 | 0.9
47 | 1 | 0 | 0 | 0 | 0 | 1 | 0.99383 | -0.043087 | 0.4 | 1 | 1.1 | 0.9
93 | 1 | 0.0022472 | 0.0005632 | 0 | 0 | 1 | 0.99423 | -0.040296 | 0.4 | 1 | 1.1 | 0.9
91 | 1 | 0.002434 | 0.00061003 | 0 | 0 | 1 | 0.99368 | -0.04417 | 0.4 | 1 | 1.1 | 0.9
89 | 1 | 0.0014842 | 0.00037197 | 0 | 0 | 1 | 0.9945 | -0.038405 | 0.4 | 1 | 1.1 | 0.9
48 | 1 | 0.0033363 | 0.00083614 | 0 | 0 | 1 | 0.99078 | -0.064482 | 0.4 | 1 | 1.1 | 0.9
49 | 1 | 0.001208 | 0.00030275 | 0 | 0 | 1 | 0.98993 | -0.070501 | 0.4 | 1 | 1.1 | 0.9
50 | 1 | 0 | 0 | 0 | 0 | 1 | 0.99197 | -0.056095 | 0.4 | 1 | 1.1 | 0.9
51 | 1 | 0.0032542 | 0.00081559 | 0 | 0 | 1 | 0.98978 | -0.071562 | 0.4 | 1 | 1.1 | 0.9
52 | 1 | 0.0020222 | 0.00050681 | 0 | 0 | 1 | 0.99362 | -0.04449 | 0.4 | 1 | 1.1 | 0.9
54 | 1 | 0.0011952 | 0.00029954 | 0 | 0 | 1 | 0.98936 | -0.074523 | 0.4 | 1 | 1.1 | 0.9
88 | 1 | 0 | 0 | 0 | 0 | 1 | 0.99482 | -0.036085 | 0.4 | 1 | 1.1 | 0.9
55 | 1 | 0.001269 | 0.00031803 | 0 | 0 | 1 | 0.98871 | -0.079068 | 0.4 | 1 | 1.1 | 0.9
87 | 1 | 0.0024666 | 0.00061819 | 0 | 0 | 1 | 0.99847 | -0.010623 | 0.4 | 1 | 1.1 | 0.9
94 | 1 | 0.0032717 | 0.00081997 | 0 | 0 | 1 | 0.98558 | -0.10132 | 0.4 | 1 | 1.1 | 0.9
64 | 1 | 0.0017648 | 0.00044229 | 0 | 0 | 1 | 0.98559 | -0.10123 | 0.4 | 1 | 1.1 | 0.9
56 | 1 | 0.0017345 | 0.00043471 | 0 | 0 | 1 | 0.98733 | -0.088871 | 0.4 | 1 | 1.1 | 0.9
57 | 1 | 0.001416 | 0.00035489 | 0 | 0 | 1 | 0.98725 | -0.089397 | 0.4 | 1 | 1.1 | 0.9
58 | 1 | 0 | 0 | 0 | 0 | 1 | 0.98667 | -0.09356 | 0.4 | 1 | 1.1 | 0.9
65 | 1 | 0.0017492 | 0.0004384 | 0 | 0 | 1 | 0.98663 | -0.093833 | 0.4 | 1 | 1.1 | 0.9
63 | 1 | 0.0044037 | 0.0011037 | 0 | 0 | 1 | 0.98612 | -0.097429 | 0.4 | 1 | 1.1 | 0.9
66 | 1 | 0.0021999 | 0.00055136 | 0 | 0 | 1 | 0.98657 | -0.094288 | 0.4 | 1 | 1.1 | 0.9
62 | 1 | 0.0026661 | 0.00066818 | 0 | 0 | 1 | 0.98585 | -0.09936 | 0.4 | 1 | 1.1 | 0.9
59 | 1 | 0.0012041 | 0.00030178 | 0 | 0 | 1 | 0.98569 | -0.1005 | 0.4 | 1 | 1.1 | 0.9
60 | 1 | 0.0018249 | 0.00045737 | 0 | 0 | 1 | 0.98569 | -0.1005 | 0.4 | 1 | 1.1 | 0.9
61 | 1 | 0 | 0 | 0 | 0 | 1 | 0.9858 | -0.099727 | 0.4 | 1 | 1.1 | 0.9
68 | 1 | 0.006137 | 0.0015381 | 0 | 0 | 1 | 0.99674 | -0.022881 | 0.4 | 1 | 1.1 | 0.9
69 | 1 | 0.0026216 | 0.00065703 | 0 | 0 | 1 | 0.99719 | -0.019687 | 0.4 | 1 | 1.1 | 0.9
73 | 1 | 0.0021251 | 0.0005326 | 0 | 0 | 1 | 0.99659 | -0.023892 | 0.4 | 1 | 1.1 | 0.9
72 | 1 | 0.0025048 | 0.00062777 | 0 | 0 | 1 | 0.99799 | -0.014084 | 0.4 | 1 | 1.1 | 0.9
83 | 1 | 0.0010414 | 0.000261 | 0 | 0 | 1 | 0.99933 | -0.0047171 | 0.4 | 1 | 1.1 | 0.9
70 | 1 | 0.0012872 | 0.00032261 | 0 | 0 | 1 | 0.99981 | -0.001357 | 0.4 | 1 | 1.1 | 0.9
71 | 1 | 0.0012375 | 0.00031015 | 0 | 0 | 1 | 0.99993 | -0.00049865 | 0.4 | 1 | 1.1 | 0.9
78 | 3 | 0 | 0 | 0 | 0 | 1 | 1 | 0 | 0.4 | 1 | 1.1 | 0.9
86 | 1 | 0.00080721 | 0.00020231 | 0 | 0 | 1 | 0.99982 | -0.0012469 | 0.4 | 1 | 1.1 | 0.9
80 | 1 | 0.0012996 | 0.00032571 | 0 | 0 | 1 | 0.99944 | -0.0039105 | 0.4 | 1 | 1.1 | 0.9
85 | 1 | 0.0011982 | 0.00030029 | 0 | 0 | 1 | 0.99929 | -0.0049695 | 0.4 | 1 | 1.1 | 0.9
84 | 1 | 0.0013834 | 0.00034671 | 0 | 0 | 1 | 0.99956 | -0.0031004 | 0.4 | 1 | 1.1 | 0.9
74 | 1 | 0.005029 | 0.0012604 | 0 | 0 | 1 | 0.99723 | -0.019394 | 0.4 | 1 | 1.1 | 0.9
75 | 1 | 0.0020364 | 0.00051038 | 0 | 0 | 1 | 0.9973 | -0.018943 | 0.4 | 1 | 1.1 | 0.9
76 | 1 | 0.0018303 | 0.00045872 | 0 | 0 | 1 | 0.9971 | -0.020331 | 0.4 | 1 | 1.1 | 0.9
77 | 1 | 0.0027086 | 0.00067883 | 0 | 0 | 1 | 0.99776 | -0.015683 | 0.4 | 1 | 1.1 | 0.9
79 | 1 | 0.0021651 | 0.00054263 | 0 | 0 | 1 | 0.99905 | -0.0066771 | 0.4 | 1 | 1.1 | 0.9
82 | 1 | 0.0035958 | 0.0009012 | 0 | 0 | 1 | 0.99927 | -0.0051484 | 0.4 | 1 | 1.1 | 0.9
81 | 1 | 0.0039295 | 0.00098482 | 0 | 0 | 1 | 0.9991 | -0.0063183 | 0.4 | 1 | 1.1 | 0.9

## generator_data
GEN_BUS | PG | QG | QMAX | QMIN | VG | MBASE | GEN_STATUS | PMAX | PMIN
78 | 0.096458 | 0.024239 | 10 | -10 | 1 | 100 | 1 | 10 | 0

## branch_data
F_BUS | T_BUS | BR_R | BR_X | BR_B | RATE_A | RATE_B | RATE_C | TAP | SHIFT | BR_STATUS | ANGMIN | ANGMAX | P_in | Q_in | P_out | Q_out
92 | 90 | 0.017133 | 0.0065895 | 1.729e-11 | 0 | 0 | 0 | 0 | 0 | 1 | -90 | 90 | -0.0014795 | -0.00037079 | 0.0014795 | 0.00037079
90 | 91 | 3.8893 | 1.4959 | 3.925e-09 | 0 | 0 | 0 | 0 | 0 | 1 | -90 | 90 | -0.0029705 | -0.00074448 | 0.0029709 | 0.00074423
45 | 46 | 2.6821 | 1.0316 | 2.7067e-09 | 0 | 0 | 0 | 0 | 0 | 1 | -90 | 90 | -0.003291 | -0.00082481 | 0.0032913 | 0.00082466
46 | 47 | 2.2637 | 0.87065 | 2.2845e-09 | 0 | 0 | 0 | 0 | 0 | 1 | -90 | 90 | -0.0068016 | -0.0017044 | 0.0068027 | 0.0017046
47 | 93 | 2.9401 | 1.1308 | 2.967e-09 | 0 | 0 | 0 | 0 | 0 | 1 | -90 | 90 | -0.012208 | -0.0030589 | 0.012213 | 0.0030604
47 | 91 | 2.576 | 0.99076 | 2.5996e-09 | 0 | 0 | 0 | 0 | 0 | 1 | -90 | 90 | 0.0054057 | 0.0013543 | -0.0054049 | -0.0013543
93 | 89 | 1.6846 | 0.64791 | 1.7e-09 | 0 | 0 | 0 | 0 | 0 | 1 | -90 | 90 | -0.01446 | -0.0036236 | 0.014464 | 0.0036249
89 | 88 | 1.8737 | 0.72067 | 1.8909e-09 | 0 | 0 | 0 | 0 | 0 | 1 | -90 | 90 | -0.015948 | -0.0039969 | 0.015953 | 0.0039987
48 | 49 | 2.6351 | 1.0135 | 2.6593e-09 | 0 | 0 | 0 | 0 | 0 | 1 | -90 | 90 | 0.029271 | 0.0073474 | -0.029246 | -0.0073383
48 | 50 | 3.3012 | 1.2697 | 3.3315e-09 | 0 | 0 | 0 | 0 | 0 | 1 | -90 | 90 | -0.032607 | -0.0081835 | 0.032645 | 0.0081978
49 | 51 | 0.48378 | 0.18607 | 4.8822e-10 | 0 | 0 | 0 | 0 | 0 | 1 | -90 | 90 | 0.028038 | 0.0070355 | -0.028034 | -0.007034
50 | 52 | 4.5809 | 1.7619 | 4.6229e-09 | 0 | 0 | 0 | 0 | 0 | 1 | -90 | 90 | -0.032645 | -0.0081978 | 0.032698 | 0.0082177
51 | 54 | 1.528 | 0.58769 | 1.542e-09 | 0 | 0 | 0 | 0 | 0 | 1 | -90 | 90 | 0.02478 | 0.0062184 | -0.02477 | -0.0062146
52 | 88 | 3.132 | 1.2046 | 3.1608e-09 | 0 | 0 | 0 | 0 | 0 | 1 | -90 | 90 | -0.03472 | -0.0087245 | 0.034761 | 0.0087398
54 | 55 | 2.4615 | 0.94674 | 2.4841e-09 | 0 | 0 | 0 | 0 | 0 | 1 | -90 | 90 | 0.023575 | 0.0059151 | -0.02356 | -0.0059096
88 | 87 | 6.5231 | 2.5089 | 6.5829e-09 | 0 | 0 | 0 | 0 | 0 | 1 | -90 | 90 | -0.050714 | -0.012738 | 0.050894 | 0.012807
55 | 56 | 5.6017 | 2.1545 | 5.6531e-09 | 0 | 0 | 0 | 0 | 0 | 1 | -90 | 90 | 0.022291 | 0.0055916 | -0.022261 | -0.0055805
87 | 78 | 2.6079 | 1.0031 | 2.6319e-09 | 0 | 0 | 0 | 0 | 0 | 1 | -90 | 90 | -0.053361 | -0.013425 | 0.05344 | 0.013456
94 | 64 | 0.32555 | 0.12521 | 3.2854e-10 | 0 | 0 | 0 | 0 | 0 | 1 | -90 | 90 | -0.0032717 | -0.00081997 | 0.0032717 | 0.00081995
64 | 61 | 3.7809 | 1.4542 | 3.8156e-09 | 0 | 0 | 0 | 0 | 0 | 1 | -90 | 90 | -0.0050365 | -0.0012622 | 0.0050375 | 0.0012623
56 | 57 | 0.3258 | 0.12531 | 3.2879e-10 | 0 | 0 | 0 | 0 | 0 | 1 | -90 | 90 | 0.020526 | 0.0051458 | -0.020525 | -0.0051452
57 | 58 | 2.7656 | 1.0637 | 2.791e-09 | 0 | 0 | 0 | 0 | 0 | 1 | -90 | 90 | 0.019109 | 0.0047904 | -0.019098 | -0.0047864
58 | 65 | 0.87825 | 0.33779 | 8.8631e-10 | 0 | 0 | 0 | 0 | 0 | 1 | -90 | 90 | 0.0039494 | 0.00098952 | -0.0039493 | -0.00098955
58 | 63 | 3.2382 | 1.2455 | 3.2679e-09 | 0 | 0 | 0 | 0 | 0 | 1 | -90 | 90 | 0.015148 | 0.0037969 | -0.01514 | -0.0037941
65 | 66 | 2.617 | 1.0065 | 2.641e-09 | 0 | 0 | 0 | 0 | 0 | 1 | -90 | 90 | 0.0022001 | 0.00055115 | -0.0021999 | -0.00055136
63 | 62 | 2.277 | 0.87577 | 2.2979e-09 | 0 | 0 | 0 | 0 | 0 | 1 | -90 | 90 | 0.010736 | 0.0026904 | -0.010733 | -0.0026895
62 | 61 | 0.57554 | 0.22136 | 5.8082e-10 | 0 | 0 | 0 | 0 | 0 | 1 | -90 | 90 | 0.0080673 | 0.0020213 | -0.0080669 | -0.0020212
59 | 60 | 0.046413 | 0.017851 | 4.6838e-11 | 0 | 0 | 0 | 0 | 0 | 1 | -90 | 90 | -0.0012041 | -0.00030178 | 0.0012041 | 0.00030178
60 | 61 | 3.2303 | 1.2424 | 3.26e-09 | 0 | 0 | 0 | 0 | 0 | 1 | -90 | 90 | -0.003029 | -0.00075915 | 0.0030294 | 0.00075896
68 | 69 | 5.0012 | 1.9235 | 5.0471e-09 | 0 | 0 | 0 | 0 | 0 | 1 | -90 | 90 | -0.0082624 | -0.0020702 | 0.0082661 | 0.0020711
68 | 73 | 6.151 | 2.3658 | 6.2074e-09 | 0 | 0 | 0 | 0 | 0 | 1 | -90 | 90 | 0.0021254 | 0.0005321 | -0.0021251 | -0.0005326
69 | 72 | 6.6668 | 2.5642 | 6.728e-09 | 0 | 0 | 0 | 0 | 0 | 1 | -90 | 90 | -0.010888 | -0.0027281 | 0.010896 | 0.0027307
72 | 83 | 9.0769 | 3.4911 | 9.1602e-09 | 0 | 0 | 0 | 0 | 0 | 1 | -90 | 90 | -0.013401 | -0.0033585 | 0.013418 | 0.0033642
83 | 84 | 1.4556 | 0.55985 | 1.469e-09 | 0 | 0 | 0 | 0 | 0 | 1 | -90 | 90 | -0.01446 | -0.0036252 | 0.014463 | 0.0036263
70 | 71 | 8.6611 | 3.3312 | 8.7406e-09 | 0 | 0 | 0 | 0 | 0 | 1 | -90 | 90 | -0.0012872 | -0.00032261 | 0.0012874 | 0.00032179
71 | 78 | 2.5649 | 0.98648 | 2.5884e-09 | 0 | 0 | 0 | 0 | 0 | 1 | -90 | 90 | -0.0025249 | -0.00063195 | 0.0025251 | 0.00063175
78 | 86 | 0.9757 | 0.37527 | 9.8465e-10 | 0 | 0 | 0 | 0 | 0 | 1 | -90 | 90 | 0.01666 | 0.0041778 | -0.016658 | -0.0041768
78 | 80 | 3.3739 | 1.2976 | 3.4048e-09 | 0 | 0 | 0 | 0 | 0 | 1 | -90 | 90 | 0.015102 | 0.0037864 | -0.015093 | -0.0037835
78 | 85 | 7.41 | 2.85 | 7.478e-09 | 0 | 0 | 0 | 0 | 0 | 1 | -90 | 90 | 0.0087303 | 0.0021878 | -0.0087243 | -0.0021862
86 | 84 | 1.5237 | 0.58604 | 1.5377e-09 | 0 | 0 | 0 | 0 | 0 | 1 | -90 | 90 | 0.01585 | 0.0039745 | -0.015846 | -0.003973
80 | 79 | 2.6099 | 1.0038 | 2.6338e-09 | 0 | 0 | 0 | 0 | 0 | 1 | -90 | 90 | 0.013794 | 0.0034578 | -0.013789 | -0.0034561
85 | 82 | 0.3091 | 0.11889 | 3.1194e-10 | 0 | 0 | 0 | 0 | 0 | 1 | -90 | 90 | 0.0075261 | 0.0018859 | -0.0075259 | -0.0018859
74 | 75 | 0.85088 | 0.32726 | 8.5869e-10 | 0 | 0 | 0 | 0 | 0 | 1 | -90 | 90 | -0.0068595 | -0.0017185 | 0.0068599 | 0.0017186
74 | 76 | 6.624 | 2.5477 | 6.6848e-09 | 0 | 0 | 0 | 0 | 0 | 1 | -90 | 90 | 0.0018305 | 0.00045814 | -0.0018303 | -0.00045872
75 | 77 | 4.7467 | 1.8256 | 4.7902e-09 | 0 | 0 | 0 | 0 | 0 | 1 | -90 | 90 | -0.0088964 | -0.002229 | 0.0089004 | 0.00223
77 | 79 | 10.0651 | 3.8712 | 1.0157e-08 | 0 | 0 | 0 | 0 | 0 | 1 | -90 | 90 | -0.011609 | -0.0029089 | 0.011623 | 0.0029134
82 | 81 | 3.8704 | 1.4886 | 3.9059e-09 | 0 | 0 | 0 | 0 | 0 | 1 | -90 | 90 | 0.0039301 | 0.00098467 | -0.0039295 | -0.00098482